## Лист1
№ Филиала | Наименование материалов и оборудования | Тип, марка | Завод-изготовитель | Ед. изм. | Кол-во | Дата поставки | Статус | № счета | Место нахождения | Поставка МОЭК (Накладная М-15)
5 | Теплообменник системы ГВС 1 ступени с ответными фланцами и крепежом 41 пластина, рама №1, F=19,50 м² | НН№47-41-ТКТМ80 ф-ма "РИДАН" | РИДАН | комп. | 1 | заказн |  | №1131421 | Склад СЭР |  | скад Сэр. Г. Железнодорожный моск. Обл Ул.Южная 11 корп.1. Доставка по предворительной договоренности за 3 рабочих дня
5 | Теплообменник системы ГВС 2 ступени с ответными фланцами и крепежом 36 пластин, рама №1, F=17,00 м² | НН№47-36-ТМТL40 ф-ма "РИДАН" | РИДАН | комп. | 1 | заказан |  | №1131421 | Склад СЭР
5 | Теплообменник системы отопления с ответными фланцами и крепежом 35 пластин, рама №1, F=4,95 м² | НН№14А-35-ТМТL56 ф-ма "РИДАН" | РИДАН | комп. | 1 | заказан |  | №1131421 | Склад СЭР
Заявка № 1
5 | Вентилятор осевой N=0,37 к/Вт n=1500об/мин Q=3,5-5,2 м³/час m=58,7кг | ВО 14-320-5 | ВЕНТПРОМСТРОЙ | комп. | 1
5 | Металл для крепления вентилятора, 5мм |  |  | кг. | 100
5 | Регулирующий клапан с ЭИМ, Ду=25мм, Kv=10т/ч, (отопление) | 25ч945п | АРМАГУС |  | 1 |  |  |  |  | pfrfpfy
5 | Счетчик горячей воды импульсный, Ду=15мм (на подпитке,) | ETWI-15 | БАЗ | шт. | 1
5 | Счетчик холодной воды, Ду=32мм(на ХВС) | ОСВИ-32 | Завод Водоприбор | шт. | 32
5 | Теплосчетчик ВИСТ.ТС | ВИСТ.ТС-201 -0-2-1 -0 | Тепловизор | комп. | 1
5 | Адаптер переноса данных для теплосчетчиков ВИСТ.ТС | АПД-03 | Тепловизор | шт. | 1
Комплект:
5 | УСПД "Элтеко" |  | ЭЛТЕКО | комп. | 1
5 | Контроллер сбора и передачи данных с GSM/GPRS модемом и антенной | МП Элтеко К2 | ЭЛТЕКО | шт. | 1
5 | Модуль дискретных входов | Д8У | ЭЛТЕКО | шт. | 2
5 | Модуль универсальных входов (аналоговые/дискретные) | А8У | ЭЛТЕКО | шт. | 2
5 | Модуль индикации с 5-ти кнопочной клавиатурой | ИК-5 | ЭЛТЕКО | шт. | 1
5 | Блок питания 220В/24В | БП 220/24/1А | ЭЛТЕКО | шт. | 1
5 | Блок .бесперебойного питания с аккумуляторной батареей 1,2 Ач | ББП 24-1,2А ч | ЭЛТЕКО | шт. | 1
5 | Модуль питания 24В/5В для интерфейса RS485 | БП 24-5 | ЭЛТЕКО | шт. | 1
5 | Базовое програмное обеспечение, кол-во вх/вых |  | ЭЛТЕКО |  | 1
5 | Микропроцессорный прибор "Мастер Т-300 v.1" | Мастер Т-300 v.1 | ЭЛТЕКО | комп. | 1
5 | Блок электронный Дельта-М | АКМП 359638.500 ТУ |  | комп. | 1
5 | Датчик температуры | ТСМ 012-000.11.5 |  | шт. | 1
5 | Сигнализатор уровня жидкости трехканальный настенный. Давление до 2,5МПа, IP44 | САУ-М6 |  | шт. | 1
5 | Датчик уровня четырехэлектродный | ДУ.4-1 |  | шт. | 1
5 | Электромеханическое термореле (термостат) IP44 | КР-75 |  | комп. | 1
5 | GSM Модем к электросчётчику АЛЬФА ELSTER A114RAL-SW-4П |  | Elster | шт | 2
5 | Шкаф с электросчетчиком АЛЬФА ELSTER A 114RAL-SW-4П степень защиты IP54 | МС210 | Elster | компл. | 1
5 | Шкаф ЯГ в сборе. Габаритный размер 400x300x210, IР66 (корпус) Фирма "Eldon". |  | Eldon | компл. | 1
5 | Ящик силовой 100А, IР54, (с ППН-ЗЗ-4ОА-Зшт.) "Кореневский завод НВА " (аналог ЯРП) | Я8601-4 03 70-IР54 | Кореневский завод НВА | компл. | 1
5 | Ящик с понижающим, разделяющим трансформатором | ЯТП-0,25 220/12 | IEK | шт. | 1
5 | Фильтр магнитный, фланцевый, Ду=100мм | ФМФ-100 |  | шт. | 3
5 | Фильтр магнитный, фланцевый, Ду=80мм | ФМФ-80 |  | шт. | 1
5 | Фильтр магнитный, фланцевый, Ду=65мм | ФМФ-65 |  | шт. | 1
5 | Фильтр магнитный, фланцевый, Ду=50мм | ФМФ-50 |  | шт. | 1
5 | Фильтр магнитный, муфтовый, Ду=40мм | ФММ-40 |  | шт. | 1
5 | Грязевик вертикальный, Ду=100мм |  |  | шт. | 2
5 | Грязевик вертикальный, Ду=65мм |  |  | шт. | 1
5 | Вибровставки Ду=100мм | DI 7240 | TECOFI | шт. | 4
Комплект:
5 | 1). Патрубок Ду=100мм, I=83мм |  |  | шт. | 4
5 | 2). Фланец стальной плоский приварной, Ру=1,6МПа Ду=100мм | ГОСТ 12820-80 |  | шт. | 8 |  | заказано
5 | 3). Прокладка и паронита, Ду=100мм |  |  | шт. | 8
5 | 4). Болт М16X70 | ГОСТ7795-70 |  | шт. | 96
5 | 5). Гайка М16 | ГОСТ5915-70 |  | шт. | 96
5 | Вибровставки Ду=50мм |  | TECOFI | шт. | 4
Комплект:
5 | 1). Патрубок Ду=50мм, I=61мм |  |  | шт. | 4
5 | 2). Фланец стальной плоский приварнорй, Ру=1,6МПа Ду=50мм | ГОСТ12820-80 |  | шт. | 8 |  | заказано
5 | 3). Прокладка из паронита Ду=50мм |  |  | шт. | 8
5 | Предохранительный клапан,Ру=1,6 Мпа,Ду=25X40мм,Ру=8,0 бар,ADL | ПРЕГРАН КПП 495 | ADL | шт. | 1
5 | Предохранительный клапан,Ру=1,6 Мпа,Ду=25X40мм,Ру=6,0 бар,ADL | ПРЕГРАН КПП 495 | ADL | шт. | 1
5 | Предохранительный клапан,Ру=1,6 Мпа,Ду=32X50мм,Ру=6,0 бар,ADL | ПРЕГРАН КПП 495 | ADL | шт. | 1
5 | Расширительный бак закрытого типа V=700л, Ру=10бар | LR 700 VAREM | VAREM | шт. | 1
5 | Охладитель проб сетевой воды |  | САТЭКС | шт. | 1
5 | Воздухоотводчик автомат. Неблок. Р=10бар 1/2"внешн.(для бак) | Flexvent 1/2 | ADL | шт. | 1
5 | Манометр показывающий МПЗ-У, Ру=4,0МПа с резьбой М20x1,5 | ТУ 421200-389-0411113635-04 |  | шт. | 3
5 | Бобышка для манометров, L=100мм, "толстостенная d=21,3x4,5мм" под приварку |  |  | шт. | 3
5 | Манометр показывающий МПЗ-У, Ру=1,6МПа с резьбой М20x1,5 | ТУ 421200-389-0411113635-04 |  | шт. | 45
5 | Бобышка для манометров, L=20мм, с внутренней резьбой G=1/2 |  |  | шт. | 45
5 | Ниппель двойной стальной 1/2"1/2" |  |  | шт. | 100
5 | Переходник для подключения манометра с резьбой М20X1,5/G1/2 |  |  | шт. | 45
5 | Графитовая прокладка под манометр |  |  | шт. | 48
5 | Датчик температур |  |  | шт. | 11
5 | Гильза для датчиков температур |  |  | шт. | 11
5 | Термометр технический жидкостный прямой 0…200 С, I=103мм в защитной оправе | ТТЖ-М исп.1п №6 |  | шт. | 2
5 | Бобышка для термометров с внутренней резьбой М27X2,0 |  |  | шт. | 2
5 | Термометр показызающий биметаллический с гизой защитный М20/М20, Ру до 6,3 МПв
5 | Термометр ТБ - 2(0-200)-1,5-80-10-М20, I=125мм | ТУ 311-00225621.160-96 |  | шт. | 2
5 | Термометр ТБ - 2(0-200)-1,5-80-10-М20, I=100мм | ТУ 311-00225621.160-96 |  | шт. | 2
5 | Термометр ТБ - 2(0-120)-1,5-80-10-М20, I=125мм | ТУ 311-00225621.160-96 |  | шт. | 2
5 | Термометр ТБ - 2(0-120)-1,5-80-10-М20, I=100мм | ТУ 311-00225621.160-96 |  | шт. | 1
5 | Термометр ТБ - 2(0-100)-1,5-80-10-М20, I=125мм | ТУ 311-00225621.160-96 |  | шт. | 6
5 | Термометр ТБ - 2(0-100)-1,5-80-10-М20, I=100мм | ТУ 311-00225621.160-96 |  | шт. | 2
5 | Термометр ТБ - 2(-30+60)-1,5-80-10-М20, I=100мм | ТУ 311-00225621.160-96 |  | шт. | 2
5 | Термометр ТБ - 2(-30+60)-1,5-80-10-М20, I=125мм | ТУ 311-00225621.160-96 |  | шт. | 3
5 | Бобышка для термометров, L=50мм, с внутренней резьбой М20X1,5 |  |  | шт. | 20
5 | Гайка Рот Ду=50мм |  |  | шт. | 1
5 | Отвод крутоиизогнутый, стальной, из стали марки 20 ГОСТ 17375-2001
5 | Отвод 90-133x4,0мм |  |  | шт. | 2 |  | заказано
5 | Отвод 90-108x4,0мм |  |  | шт. | 46 |  | заказано
5 | Отвод 90-89x3,5мм |  |  | шт. | 20 |  | заказано
5 | Отвод 90-76x3,5мм |  |  | шт. | 46 |  | заказано
5 | Отвод 90-57x3,0м |  |  | шт. | 8 |  | заказано
5 | Отвод 90-45x2,5м |  |  | шт. | 26 |  | заказано
5 | Отвод крутоизогнутый, стальной из стали марки 20 ГОСТ 17375-2001
5 | 45 град. 89x3,5мм |  |  | шт. | 4 |  | заказано
5 | 45 град. 76x3,5 мм |  |  | шт. | 2 |  | заказано
5 | Отвод крутоизогнутый, оцинкованный, ГОСТ 17375-2001
5 | Отвод 90-89x3,5мм |  |  | шт. | 22 |  | заказано
5 | Отвод 90-57x3,0м |  |  | шт. | 18 |  | заказано
5 | Отвод 99-38X2,5мм |  |  | шт. | 2 |  | заказано
5 | Отвод крутоизогнутый, оцинкованный, ГОСТ 17375-2001
5 | 45 град. 89x3,5мм |  |  | шт. | 4 |  | заказано
5 | Переход концентрический из стали марки 20 ГОСТ 17378-2001
5 | Переход К-133X4,0-108x4,0 | ГОСТ17378-2001 |  | шт. | 2 |  | заказано
5 | Переход К-108X4,0-89x3,5 | ГОСТ17378-2001 |  | шт. | 4 |  | заказано
5 | Переход К-108X4,0-76x3,5 | ГОСТ17378-2001 |  | шт. | 4 |  | заказано
5 | Переход К-108X4,0-57x3,5 | ГОСТ17378-2001 |  | шт. | 17 |  | заказано
5 | Переход К-76X3,5-57x3,5 | ГОСТ17378-2001 |  | шт. | 10 |  | заказано
5 | Переход К-76X3,5-57x3,5 | ГОСТ17378-2001 |  | шт. | 5 |  | заказано
5 | Переход К-45X2,5-32x2,0 | ГОСТ17378-2001 |  | шт. | 10 |  | заказано
5 | Переход К-32X2,0-18x2,0 | ГОСТ17378-2001 |  | шт. | 2 |  | заказано
5 | Переход концентрический оцинкованный 108x4,0-89x3,5 | ГОСТ17378-2001 |  | шт. | 4 |  | заказано
5 | Переход концентрический оцинкованный 89x3,5-57x3,5 | ГОСТ17378-2001 |  | шт. | 2 |  | заказано
5 | Переход концентрический оцинкованный 57x3,5-45x3,0 | ГОСТ17378-2001 |  | шт. | 4 |  | заказано
5 | Переход концентрический оцинкованный 57x3,5-38x2,5 | ГОСТ17378-2001 |  | шт. | 2 |  | заказано
5 | Болт с шестигранной уменьшенной головкой ГОСТ 77985-70
5 | Болт М12X60 |  |  | кг. | 2.5
5 | Болт М16X70 |  |  | кг. | 38.5
5 | Болт М20X90 |  |  | кг. | 16.4
5 | Гайка шестигранная (нормальной точности) ГОСТ 5715070
5 | Гайка М12 |  |  | кг. | 0.2
5 | Гайка М16 |  |  | кг. | 1.8
5 | Гайка М20 |  |  | кг. | 2.2
5 | Шайба ГОСТ 11371-87
5 | Шайба М14 |  |  | кг. | 0.05
5 | Шайба М18 |  |  | кг. | 0.5
5 | Шайба М22 |  |  | кг. | 0.32
5 | Прокладки плоские эластичные ГОСТ 15180-70
5 | А-100-25 |  |  | кг. | 0.3
5 | А-80-25 |  |  | кг. | 0.3
5 | А-50-25 |  |  | кг. | 0.2
5 | А-40-25 |  |  | кг. | 0.3
5 | А-100-16 |  |  | кг. | 3.48
5 | А-80-16 |  |  | кг. | 0.96
5 | А-50-16 |  |  | кг. | 0.16
5 | А-40-16 |  |  | кг. | 0.12
5 | А-32-16 |  |  | кг. | 0.04
5 | А-25-16 |  |  | кг. | 0.03
5 | Заглушка 108x4,0 | ГОСТ17379-2001 |  | шт. | 2
5 | Трубы стальные бесшовные горячедеформированные | Dн X S ГОСТ8732-91 В 10 ГОСТ1050-88
5 | d 133x4,0 |  |  | п.м | 1.5
5 | d 108x4,0 |  |  | п.м | 64
5 | d 89x3,5 |  |  | п.м | 48
5 | d 76x3,5 |  |  | п.м | 63
5 | d 57x3,5 |  |  | п.м | 18
5 | d 45x2,5 |  |  | п.м | 28
5 | d 32x2,5 |  |  | п.м | 6
5 | (для штуцеров н.т.) d 32x4,0 |  |  | п.м | 15
5 | Трубы стальные электросварные прямошовные | Dн X S ГОСТ10704-91 В 10 ГОСТ1050-88
5 | (для охладителя проб) d18x1,8 |  |  | п.м | 10
5 | (для воздушников) d18x1,8 |  |  | п.м | 10
5 | Трубы водогазопроводные оцинкованные | Dy ГОСТ3262-75 В СтЗпс ГОСТ 380-88
5 | dy100 |  |  | п.м | 1.5
5 | dy80 |  |  | п.м | 27
5 | dy50 |  |  | п.м | 18
5 | dy40 |  |  | п.м | 1.5
5 | dy32 |  |  | п.м | 1.5
5 | Опора скользящая | МИП
5 | d108 T.14.07 | Альбом №62/86 |  | шт. | 15
5 | d89 T.14.07 |  |  | шт. | 22
5 | d76 T.14.04 |  |  | шт. | 20
5 | d57 T.14.04 |  |  | шт. | 13
5 | d45 T.14.01 |  |  | шт. | 14
5 | Хомуты ВСт3пс6 ГОСТ 24137-80
5 | Хомут 20 |  |  | шт. | 4
5 | Хомут 40 |  |  | шт. | 2
5 | Хомут 60 |  |  | шт. | 4
5 | Хомут 80 |  |  | шт. | 2
5 | Латунный обратный клапан внут/внеш резьба Ду32мм, Ру=1,6 мПа |  |  | шт. | 2
5 | Соединение "американка" внутр/внешн резьба Ду=32мм |  |  | шт. | 2
5 | Швеллер N10 (дренажные линии в полу ИТП) |  |  | кг. | 350
5 | Труба стальная водогазопроводная | ГОСТ 3262-75*
5 | Ду 50x3,5 |  |  | п.м | 2
5 | Ду 32x3,2 |  |  | п.м | 15
5 | Переход К57x4,0-38x2,0 | ГОСТ 17378-2001 |  | шт. | 1 |  | заказано
5 | Отвод крутоизогнутый | ГОСТ 17378-2001
5 | 90° 57x3,2мм |  |  | шт. | 7 |  | заказано
5 | 90° 38x3,2мм |  |  | шт. | 6 |  | заказано
5 | 45° 38x3,2мм |  |  | шт. | 2 |  | заказано
5 | Тройник косой чугунный 100x50 | ГОСТ 6942-98 |  | шт. | 1
5 | Шланг для отвода воды от спускников длиной 2м со штуцером d25мм |  |  | шт. | 2
5 | Труба стальная электросварная Dу=15мм для катушки под водомер,L=80мм, с двухсторонней наружной резьбой 3/4'' | ГОСТ 1050-88 |  | шт. | 1
5 | Муфта чугунная Dу=15мм с внутренней резьбой 1/2'' |  |  | шт. | 2
5 | Кабель с многопроволочными токопроводящими медными жилами с изоляцией из полиэтилена, в оболочке из ПВХ-пластика, экранированный | KMM 2x0,35 мм2 |  | п.м. | 52
5 | Кабель с многопроволочными токопроводящими медными жилами с изоляцией из полиэтилена, в оболочке из ПВХ-пластика, экранированный | KMM 4x0,35 мм2 |  | п.м. | 21
5 | Провод с медной многопроволочной токопроводящей жилой, с изоляцией из ПВХ-пластика (для заземления) | ПВ-3 1x4 мм2 |  | п.м. | 15
5 | Металлорукав МРПИ10 в ПВХ оболочке 10мм Dвнеш=13,9мм, Dвнутр=9.5мм IP=54 |  |  | п.м. | 20
5 | Труба стальная электросварная 20х1,6 Dy=15мм | ГОСТ 10704-76 |  | п.м. | 53
5 | Коробка распаечная с клемником ELJО 1438250 IP56 | K1548 |  | шт. | 1
5 | Держатель для труб диаметром Dy=20мм с защелкой | 41620 |  | уп. | 1
5 | Саморез из нержавеющей стали d4.2мм, L=60 | У2547 |  | уп. | 1
5 | Дюбель d8мм, L=65мм | NAT8L |  | уп. | 1
5 | Датчик температуры погружной 4.. 20мА, НСХ 50М, -50.. +150 °С, L=80мм с защитной гильзой, с наружной резьбой М20x1,5 | ТСМУ- 16-80-М-2-0,5 |  | шт. | 3
5 | Датчик температуры погружной 4.,20мА, НСХ 50М, -50.. + 150 °С, L = 100мм с защитной гильзой, с наружной резьбой М20x1,5 | ТСМУ-16-120-М-2-0,5 |  | шт. | 1
5 | Преобразователь избыточного давления 4.. 20мА, 0..1 МПа, 24В, IP65, М20x1,5 | Корунд-Ди-001 |  | шт. | 7
5 | Преобразователь избыточного давления 4..20мА, 0.. 1,6 МПа, 24В, IP65, М20x1,5 | Корунд-Ди-001 |  | шт. | 2
5 | Герконовый комплект магнитоконтактный (датчик открытия двери) | ИО 102-20А2П |  | комп. | 1
5 | Труба ПВХ гофрированная гибкая 20/14,1мм |  |  | м | 100
5 | Бирка маркировочная | БМ-УЗ ТУ36-1117-84 |  | шт. | 50
5 | Труба красномедная 8x1 |  |  | м | 6
5 | Труба стальная злектросварная 20x1,6 Ду = 15мм | ГОСТ 10704 - 76 |  | м | 6
5 | Бобышка скошенная с внутренней резьбой М20x1,5 | БС М20х1,5-44 |  | шт. | 1
5 | Бобышка прямая резьбовая М20x1,5 | БП М20x1,5-40 |  | шт. | 3
5 | Соединение CMB8-G1/2 для медной трубы 8мм с развальцовкой ввертное с цилиндрической резьбой 1/2" | CMB8-G1/2 |  | шт. | 2
5 | Соединение СМН8-М20х1,5 для медной трубы 8мм с развальцовкой навертноес цилиндрической резьбой 1/2" | СМН8-М20х1,5 |  | шт. | 2
5 | Футорка Ф-G1/2-М20х1,5 ( 1/2"-М20х1,5 L=50mm) |  |  | шт. | 7
5 | Комплектный шкаф диспетчеризации IP 54 для УСПД "Элтеко" | ШАТ-66/00/00/00/00/0 | ЭЛТЕКО | комп. | 1
5 | Преобразователь избыточного давления 0.. 1 МПа, 4..20мА, 24 В, М20х1,5, IP65 | Корунд-Ди-001 |  | шт. | 1
5 | Датчик температуры погружной 4... 20мА, НСХ 50М, -50..+ 150 °С, L=100мм с защитной гильзой, с наружной резьбой М20x1,5 | ТСМУ- 16-100-М-2-0,5 |  | шт. | 1
5 | Датчик температуры наружного воздуха 4..20мА, НСХ 50М, -50..+50" С | ТСМУ-10-0,5 |  | шт. | 1
5 | Датчик температуры погружной 4..20мА, НСХ 50М, -50.. + 150 С, L=80mm,с защитной гильзой, с наружной резьбой М20x1,5 | ТСМ У- 16-80-М-2-0,5 |  | шт. | 1
5 | Датчик температуры погружной 4..20мA, НСХ 50М; -50..+ 150 С, L=100мм,с защитной гильзой с наружной резьбой М20х1,5 | ТСМУ-16-100-М-2-0,5 |  | шт. | 1
5 | Датчик-реле разности давлений 0,055... 0,5 МПа,степень защиты IP64U, с сальниковым вводом. | ДЕМ202 Раско-01-1 |  | шт. | 4
5 | Датчик-реле давления, пределы уставок -0,065...0,6 МПа | ДЕМ 102Раско -01-1 |  | шт. | 1
5 | Датчик-реле давления, пределы уставок -0...0,8 МПа | FF4-8 |  | шт. | 1
5 | Настенный кронштейн | 060-1055 |  | шт. | 1
5 | Угловая скоба | 060-1056 |  | шт. | 1
5 | 4 шурупа M4х5 и 4 шайбы | 060-1054 |  | комп. | 1
5 | Верхняя крышка | 060-1097 |  | шт. | 1
5 | Кабель контрольный с медными жилами с ПВХ изоляцией в ПВХ оболочке сечением 4x1 | КВВГ 4x1 660В |  | м | 60
5 | Кабель контрольный с медными жилами с ПВХ изоляцией в ПВХ оболочке сечением 7x1 | КВВГ 7x1 660В |  | м | 100
5 | Кабель медный "витая пара" в ПВХ-оболочке (категория 5, 2 витые пары) | UTP 2x2/0,5 CDT кат.5 |  | м | 220
5 | Кабель микрофонный | КММ-2 |  | м | 40
5 | Труба красномедная 8x1 |  |  | м | 27
5 | Труба стальная электросварная 20x1,6 Ду =15мм | ГОСТ 10704-76 |  | м | 6
5 | Труба ПВХ "кембрик" черная Dвнутр = 14мм |  |  | м | 30
5 | Труба ПВХ гофрированная гибкая 20/14,1мм |  |  | м | 110
5 | Втулка уплотнительная | V20 |  | упак. | 1
5 | Коробка 200х200х 101 (защитная, для датчика температуры наружного воздуха) | У996 |  | шт. | 1
5 | Пост управления с 2-мя кнопочными элементами с надписями | ПКЕ-222/2 |  | шт. | 3
5 | "Открыть " и "Закрыть " | ТУ 16.526.216-78
5 | Коробка соединительная 10 зажимов | КС-10 |  | шт. | 3
5 | Скоба | СО-22 ТУ36-1088- 76 |  | шт. | 30
5 | Бирка маркировочная | БМ-УЗ ТУ36-1117-84 |  | шт. | 60
5 | Бобышка прямая резьбовая М20x1,5 | БП М20х1,5-40 |  | шт. | 2
5 | Соединение CMB8-G1/2 для медной трубы 8мм с развальцовкой ввертное с цилиндрической резьбой 1/2" | СМВ8-61/2 |  | шт. | 9
5 | Футорка Ф-G1/2-М20х1,5 (G1/2"-M20x1,5, L=50мм) | Ф-G1/2-М20х1,5 |  | шт. | 1
5 | Демпферное устройство ДУ-G1/2"-G1/2"-20 (наружная резьба G1/2",внутренняя резьба G1/2", Сталь 20 | ДУ-G1/2 "- G1/2 "- 20 |  | шт. | 1
5 | Соединение CMB8-G3/8" для медной трубы ф8мм с развальцовкой,внутренняя резьба G1/2", материал - Сталь 20) | CMB8-G3/8" |  | шт. | 1
5 | Лоток оцинкованный 50x50x2000 | НЛП 50x50-П2 УТ 15 |  | шт. | 24
5 | Крышка лотка оцинкованного 50x50x2000 | НЛК 50-П2,5 УТ 1,5 |  | шт. | 24
5 | Секция Т-образная лотка 50x50 | НЛП 50x50- Т УТ 1,5 |  | шт. | 4
5 | Секция угловая горизонтальная лотка 50x50 | НЛП 50x50-У90 УТ 1,5 |  | шт. | 4
5 | Крышка секция Т-образной 50x50 | НЛК 50-Т УТ 1,5 |  | шт. | 4
5 | Крышка секция угловой горизонтальной 50x50 | НЛК 50-У90 УТ 1,5 |  | шт. | 4
5 | Соединитель для лотков | НЛП 50x50-С УТ 1,5 |  | шт. | 50
5 | Стойка кабельная 400мм, 8 отверстий для установки полок | К1150 УТ2,5 |  | шт. | 20
5 | Полка кабельная L = 150мм | К1160 УТ2.5 |  | шт. | 20
5 | Скоба для крепления кабельных стоек | К1157 |  | шт. | 40
5 | Швеллер 60x32x2500 | К235 |  | шт. | 10
5 | Сталь угловая равнополочная NN3,4,5 | ГОСТ 16442 |  | т | 0.2
5 | Уголок перфорированный 1=2000 | ГОСТ 8240- 72 |  | шт. | 10
5 | Эмаль кремнийорганическая | КО-811 |  | кг | 3
5 | Комплектный шкаф автоматики IP54 с клеммами «под винт» для прибора "Мастер-Т300"Г а бариты: 600x600x210 | ШАМ1-300 |  | комплект | 1
5 | Датчик-реле разности давлений 0,055...0,5 МПа,степень защиты IР64, с сальниковым вводом | ДЕМ202Раско-01-1 |  | шт. | 1
5 | Шкаф силовой управления насосами в сборе (ШУ). Габаритный размер 2000x600x500, IP54 |  |  | компл. | 1
5 | Выключатель автоматический 3-х полюсный | C60N 40А |  | шт | 2
5 | Труба гофрированная, негорючая, ПВХ, Dвнеш=20мм, Dвнутр. = 14мм |  |  | м. | 10
5 | Труба гофрированная, негорючая, ПВХ, Dвнеш=25мм, DВнутр,=18мм |  |  | м. | 20
5 | Труба гофрированная, негорючая, ПВХ, Dвнеш=32мм, Dвнутр.=24мм |  |  | м. | 10
5 | Лоток оцинкованный НЛП, 100x60x2500 | НЛП 100х60-П2,5 УТ 15 |  | шт. | 20
5 | Крышка лотка оцинкованного 100x60x2500 | НЛК 100-П2,5 УТ 1,5 |  | шт | 20
5 | Секция Т-образная лотка 100x60 | НЛП 100x60- Т УТ 1,5 |  | шт. | 10
5 | Секция угловая горизонтальная лотка 100x60 | НЛП 100x60-У90 УТ 1,5 |  | шт. | 20
5 | Секция угловая вертикальная вверх 90° лотка 100x60 | НЛП 100х60-У90 В УТ 1,5 |  | шт. | 10
5 | Секция угловая вертикальная Вниз 90° лотка 100x60 | НЛП 100х60-У90 Н УТ 1,5 |  | шт. | 10
5 | Крышка секция Т-образной 100x60 | НЛК 100- Т УТ 1,5 |  | шт. | 10
5 | Крышка секция угловой горизонтальной 100x60 | НЛК 100- У90 УТ 1,5 |  | шт. | 20
5 | Крышка секци угловой вертикальной Вверх 90° 100x60 | НЛК 100-У90 В УТ 1,5 |  | шт. | 10
5 | Крышка секци угловой вертикальной вниз 90° 100x60 | НЛК 100-У90 Н УТ 1,5 |  | шт. | 10
5 | Соединитель для лотков | НЛП |  | шт. | 80
5 | Стойка кабельная 4-ОС'мм | К1150 УТ2,5 |  | шт. | 25
5 | Полка кабельная L = 150мм | К1160 УТ2,5 |  | шт. | 5
5 | Полка кабельная L =250мм | К1161 УТ2,5 |  | шт. | 25
5 | Полка кабельная L-450мм | К1163 УТ2,5 |  | шт. | 5
5 | Скоба для крепления кабельных стоек | К1157 |  | шт. | 60
5 | Соединители и метизы для лотков с высотой борта 60мм | (16 шт) |  | компл. | 50
5 | Профиль Z-образный перфорированный, оцинкованный 60x40x40 L=2000 | К239Ц |  | шт. | 1
5 | Крепеж (болт,гайка,2 шайбы) Мб |  |  | шт. | 100
5 | Коробка распаечная 100x100 |  |  | шт. | 5
5 | Труба стальная электросварная 25x2 (Dу=20) | ГОСТ 10704-76 |  | м, | 40
5 | Труба стальная электросварная 38x2 (Dy=32.) | ГОСТ 10704-76 |  | м. | 10
5 | Кабель с медными токопроводящими жилами с ПВХ изоляцией, в ПВХ оболочке,нераспространяющей горение.Кол-во жил и их сечение мм2: 3x1,5 | ВВГнгLS 660В |  | м | 45
5 | То же сечением 4x1,5мм2 | -"- |  | м | 180
5 | То же сечением 4x2,5мм2 | -"- |  | м | 210
5 | Провод с медной многопроволочной жилой в ПВХ изоляции, повышенной гибкости,силовой, зеленого-желтого цвета, сечением 10мм2 | ПВЗ 380В |  | м | 35
5 | Кабель с медными жилами Кол-во жил и их сечение мм2: 3x1,5 | NYM |  | м | 160
5 | Выключатель одноклавишный, 10A, IP 44. Elso серии Aqua-Top | Р5823 |  | шт. | 6
5 | Розетка ELSO AQUA-TOP 455000 с заземлением, открытой проводки, 16A, IP44 | Р6570 |  | шт. | -
5 | Пакетный Выключатель 10A, IР54 "АРАTOR" | 4G10-10 РК |  | шт. | 8
5 | Розетка на поверхность 3P+N+PE, 415В, 50Гц, IP 44, "ABB" | 463RS6 |  | шт. | 1
5 | Вилка 3P+N+PE, 415В, 50гц, IP 44 "ABB" | 463Р6 |  | шт. | 1
5 | Светильник .подвесной, 100Вт, 220В, 50Гц, E27 подвесной IP52 | НСП 02-100-003 |  | шт. | 10
5 | Лампа компактная люминисцентная энергосберегающая, 23Вт, E27 "Camelot" | LH20-AS-M Day light |  | шт. | 19
5 | Световой указатель "ВЫХОД" с самоклеющейся пиктограммой "ВЫХОД" со встр. аккумулятором | ЛБА 01-2x8-001 |  | шт. | 1
5 | Лампа 8Вт, 220-230В, патрон G-5 | T-8 |  | шт. | 2
5 | Светильник настенный, антивандальный (круглый, черного цвета), Е27, 75Вт, IP65 | НБУ 12-75-801 |  | шт. | 1
5 | Сталь угловая равнополочная N5 | ГОСТ 8509-72 |  | т | 0.1
5 | Сталь угловая равнополочная N3,4 | ГОСТ 8509-72 |  | т | 0.1
5 | Уголок перфорированный 60x40X4 L=2000 | ГОСТ 8240- 72 |  | шт. | 5
5 | Уголок перфорированный 50x36X3 L=2000 | ГОСТ 8240-72 |  | шт. | 5
5 | Швеллер перфорированный 80x40мм L=2000 | К225 |  | шт. | 14
5 | Сталь полосовая 50x3 {выкрасить желто-зеленым цветом} |  |  | м | 115
5 | Краска масляная желтого цвета |  |  | кг | 10
5 | Краска масляная зеленого цвета |  |  | кг | 10
5 | Эмаль кремниорганическая КО-811 |  |  | кг | 20
5 | Наконечники медные облегчённые KLAUKE 1R/6 |  | KLAUKE | шт. | 80
5 | Указатель (индикатор) напряжения 100-500В. МИН-1 | ТУ25-04-84 |  | шт. | 2
5 | Диэлектрические перчатки до 1000В, бесшовные, размером 350х 135х 1,1-25мм |  |  | компл. | 2
5 | Диэлектрические галоши. | ТУ35-1069-77- 78 |  | компл. | 1
5 | Диэлектрические коврики размером 800x750x6мм | ГОСТ 13385-78 |  | компл. | 10
5 | Защитные очки 03-6 | ГОСТ 4907-75 0-12 |  | шт. | 1
5 | Огнетушитель углекислотный СУ-2,0У-3 | ГОСТ 10704-76 |  | шт. | 6
5 | Изолирующие клещи. |  |  | шт. | 1
5 | Переносное заземление для электроустановок напряжением до 1000B | ПЗРУ-2 |  | шт. | 1
5 | Плакаты и знаки безопасности (переносные) (9шт. В комлекте) |  |  | компл. | 1
5 | Аптечка |  |  | шт. | 1
5 | Автомат 3-х полюсный с рег. тепл. защ. | GV2ME8 |  | шт. | 2
5 | Автомат 3-х полюсный с рег. тепл. защ. | GV2ME7 |  | шт. | 2
5 | Автомат 3-х полюсный с рег. тепл. защ. | GV2ME6 |  | шт. | 2
5 | Стремянка из стеклопластика | ССС-2,9 |  | шт. | 1
5 | Корпус щита 2000x600x500 |  |  | шт. | 1
5 | Модуль шин "N"+ "РЕ" 2x15 | 4882 |  | шт. | 1
5 | Комплект шин медных, ПММ 3x16, 210A L=2m | ПММ 3x16 |  | шт. | 2
5 | Держатель (изолятор) шины до 30мм | ШД 30-630 |  | шт. | 6
5 | Защита шин (текстолит) |  |  | комплект | 1
5 | Автомат 3-х полюсный с рег. тепл. защ. | GV2ME8 |  | шт. | 4
5 | Автомат 3-х полюсный с рег. тепл. защ. | GV2ME7 |  | шт. | 2
5 | Автомат 3-х полюсный с рег. тепл. защ. | GV2ME6 |  | шт. | 3
5 | Автоматический выключатель однополюсный. C60N 2А | артикул 24396 |  | шт. | 9
5 | Автоматический выключатель однополюсный. C60N 6А | артикул 24399 |  | шт. | 3
5 | Автоматический выключатель однополюсный. С6ON 10А | артикул 24349 |  | шт. | 4
5 | Автоматический выключатель 3-х полюсный. C60N 16А | артикул 24350 |  | шт. | 3
5 | Автоматический выключатель 3-х полюсный. С6ON 6А | артикул 24348 |  | шт. | 3
5 | Дифф. Авт. выключатель 2-х полюсный Acti 9 DPN N Vigi 6А | A9N19661 |  | шт. | 2
5 | Пускатель магнитный Iном=9А, икат~220В | LC1D09M7 |  | шт. | 9
5 | Пускатель магнитный Iном-32А, uкат~220В | LC1D09M7 |  | шт. | 2
5 | Доп. контакт к пускателю 1Н0 | LADN10 |  | шт. | 9
5 | Переключатель трехпозиционный 2Н0 | XB4-BD33 |  | шт. | 9
5 | Доп. контакт к переключателю 1Н0 | ZBE-101 |  | шт. | 8
5 | Кнопка зеленая с подсветкой | XB7-EW3341P |  | шт. | 9
5 | Кнопка красная без подсветки | ХВ7-ЕА42Р |  | шт. | 9
5 | Реле контроля фаз | ЕЛ-11М |  | шт. | 3
5 | Светосигнальная арматура зелёная | XB7-EV43P |  | шт. | 1
5 | Светосигнальная арматура красная | XB7-EV44P |  | шт. | 1
5 | Розетка ELSO AQUA - ТОР 455000 с заземлением, открытой проводки, с крышкой | Р6570 |  | шт. | 1
5 | Рубильник 3-х полюсный реверсивный на DiN-рейку Iном=40А | 0T40F3C |  | комплект | 1
5 | Корпус щита 400x300x210 | MAS04 03021 |  | шт. | 1
5 | DIN-рейка ED-6 | DIN-ED-6 |  |  | 1
5 | Перфокороб 20x40 |  |  |  | 1
5 | Автомат 3-х полюсный С6ON 40А | артикул 24354 |  | шт. | 1
5 | Клемма | UT 35 |  | шт. | 3
5 | Клемма синия (N) | UT 35 BU |  | шт. | 1
5 | Клемма ж/з (РЕ) | UT 35-PE |  | шт. | 1
5 | Полоска шильдиков (без маркировки) | ZB 15 |  | шт. | 1
5 | Штекерный мостик для клемм | FBS 2-16
5 | Провод с медной жилой, в ПВХ изоляции, повыш. гибкости
5 | фазный (красного, бирюзового и др. цв.), сечением 16мм2 | ПВЗ 380B |  |  | 3
5 | То же голубого цвета сеч. 16мм2 | ПВЗ 380B |  |  | 1
5 | То же желто-зеленого цвета сеч. 16мм2 | ПВЗ 380B |  |  | 1
5 | Наконечники проводов различных сечений |  |  | шт. | 2
5 | Оконцеватели проводов различных сечений |  |  | упаковка | 1
5 | Замок провода | Поясок 100x2.5 |  | шт. | 5
5 | Крепление жгута | 1860900018-С-ПЛ |  | шт. | 5
5 | Набор наклеек |  |  | комплект | 1
5 | Розетка на поверхность 3P+N+PE, 415В, 50Гц, IP44, "ABB" | 463P6 | ABB | шт | 1
5 | ø10A400 L=930 | ГОСТ 5781-82 |  | шт | 28
5 | ø10A400 L=870 | ГОСТ 5781-82 |  | шт | 52
5 | ø6A240 L=310 | ГОСТ 5781-82 |  | шт | 8
5 | Закладная деталь МН 553 L=2400 | сер.1.400-15 в.1 |  | шт | 1
5 | Бетон кл. В20 |  |  | м³ | 0.61
5 | Бетон кл. В10 |  |  | м³ | 0.08
5 | L50x5 l=480 | ГОСТ 5781-82 |  | шт | 4
5 | ø6A240 l=550 | ГОСТ 5781-82 |  | шт | 12
5 | Швеллер L=656 | 20П ГОСТ 8240-97 С255 ГОСТ 27772-88* |  | шт | 4
5 | Швеллер L=796 | 20П ГОСТ 8240-97 С255 ГОСТ 27772-88* |  | шт | 4
5 | Лист | 566х180х10 ГОСТ 19903-74*С245 ГОСТ 27772-88* |  | шт | 4
5 | БСР 10х100 УЗ ГОСТ 28778-90 |  |  | шт | 48
5 | Бетон кл.В 15м³ |  |  | м³ | 0.192
5 | Швеллер L=516 | 20П ГОСТ 8240-97 С255 ГОСТ 27772-88* |  | шт | 2
5 | Швеллер L=640 | 20П ГОСТ 8240-97 С255 ГОСТ 27772-88* |  | шт | 2
5 | Лист | 426х180х10 ГОСТ 19903-74*С245 ГОСТ 27772-88* |  | шт | 2
5 | Лист | 200х180х8 ГОСТ 19903-74*С245 ГОСТ 27772-88* |  | шт | 6
5 | Лист | 100х100х8 ГОСТ 19903-74*С245 ГОСТ 27772-88* |  | шт | 6
5 | Лист | 260х260х10 ГОСТ 19903-74*С245 ГОСТ 27772-88* |  | шт | 4
5 | Швеллер L=940 | 10П ГОСТ 8240-97 С255 ГОСТ 27772-88* |  | шт | 2
5 | Швеллер L=1310 | 10П ГОСТ 8240-97 С255 ГОСТ 27772-88* |  | шт | 2
5 | Швеллер L=1100 | 20П ГОСТ 8240-97 С255 ГОСТ 27772-88* |  | шт | 1
5 | Резина толщиной 20 мм |  |  | м² | 1.14
5 | Швеллер L=870 | 10П ГОСТ 8240-97 С255 ГОСТ 27772-88* |  | шт | 2
5 | Швеллер L=1980 | 10П ГОСТ 8240-97 С255 ГОСТ 27772-88* |  | шт | 2
5 | Швеллер L=1050 | 20П ГОСТ 8240-97 С255 ГОСТ 27772-88* |  | шт | 2
5 | Лист | 250х250х10 ГОСТ 19903-74*С245 ГОСТ 27772-88* |  | шт | 2
5 | Швеллер L=890 | 10П ГОСТ 8240-97 С255 ГОСТ 27772-88* |  | шт | 4
5 | Швеллер L=1160 | 10П ГОСТ 8240-97 С255 ГОСТ 27772-88* |  | шт | 2
5 | Швеллер L=170 | 10П ГОСТ 8240-97 С255 ГОСТ 27772-88* |  | шт | 2
5 | Калитка КМГ 0.85х1.8 | Серия 3.017-3.5-10.00.06 |  | шт | 1
5 | БСР 16х150 УЗ ГОСТ 28778-90 |  |  | шт | 28
5 | Уголок | 75х75х6 ГОСТ 8509-93 С255 ГОСТ 27772-88* |  | пм | 0.6
5 | Уголок | 50х50х5 ГОСТ 8509-93 С255 ГОСТ 27772-88* |  | пм | 23
5 | Профиль | 60х60х4 ГОСТ 30245-2003 С255 ГОСТ 27772-88* |  | пм | 16
5 | Лист | 10 ГОСТ 19903-74*С245 ГОСТ 27772-88* |  | м² | 0.36
5 | Лист | 6 ГОСТ 19903-74*С245 ГОСТ 27772-88* |  | м² | 0.28
5 | Лист | 4 ГОСТ 19903-74*С245 ГОСТ 27772-88* |  | м² | 0.28
5 | ø6A240 | ГОСТ 5781-82 |  | пм | 36.5
5 | Сетка 1-35-20 | ГОСТ 5336-80 |  | м² | 12
5 | 1). Патрубок Ду=25мм, I=124мм |  |  | шт. | 1 |  | заказано
5 | 2). Фланец стальной плоский, приварной, Ру=1,6МПа, Ду=25мм | ГОСТ12820-80 |  | шт. | 2 |  | заказано
5 | 3). Прокладка из паронита Ду=25мм |  |  | шт. | 2
5 | 4). Болт М12X60 | ГОСТ7795-70 |  | шт. | 8
5 | 5). Гайка М12 | ГОСТ5915-70 |  | шт. | 8
5 | Патрубок Dу=50мм, L=154мм |  |  | шт. | 1 |  | заказано
5 | Фланец стальной плоский приварной, Ру=1,6мПа, Dу=50мм | ГОСТ 12820-80 |  | шт. | 2 |  | заказано
5 | Прокладка из паронита Dу=50мм |  |  | шт. | 2
5 | Болт М16x70 | ГОСТ 7795-70 |  | шт. | 16
5 | Гайка М16 | ГОСТ 5915-70 |  | шт. | 16
5 | Электронасос центробежный (1 рабочий + 1 резервный), для системы ГВС, G=7 т/час, Н=14 м.вод.ст., N=1,1 кВт, n=3000об/мин. 3-хфазный | L_40A/2-1,1kW-d120 "KOLMEKS" |  | комп. | 2 |  |  |  |  | заказан
5 | Электронасос центробежный (1 раб. + 1 рез.), для системы отоп., G=15 т/час, Н=17 м.вод.ст., N=1,5 кВт, n=3000об/мин. 3-хфазный | L_50C/2-1,5kW-d130 "KOLMEKS" |  | комп. | 2 |  |  |  |  | заказан
5 | Электронасос центробежный (1 раб. + 1 рез.), для системы подпитки, G=1,5 т/час, Н=19 м.вод.ст., N=0,37 кВт, n=2900об/мин. 3-хфазный | DPV2/3 ADL |  | комп. | 2 |  |  |  |  | заказан
5 | Регулятор перепада давления прямого действия, пр-во "DANFOSS" (теплосеть) | AFP-9/VFG2 |  | комп. | 1 |  |  |  |  | pfrfpfy
5 | Клапан, Ду=50мм, Kvy=32т/ч, Ру=16бар | VFG2 |  | шт. | 1 |  |  |  |  | заказан
5 | Регулирующий блок, AFP-9, диапазон регулируемого перепада давлений Pрег.=1-6бар | AFP-9 |  | шт. | 1 |  |  |  |  | заказан
5 | Импульсная трубка | AF |  | комп. | 2 |  |  |  |  | заказан
5 | Катушка для регулятора перепада, Ду=50мм, I=230мм с фланцами Ру=1,6 Мпа |  |  | комп. | 1
5 | Автоматическая система защиты, Ду=65мм | АЗТ-87-65/25-8 |  | шт. | 1 |  |  |  |  | заказан
5 | Шаровой кран , сталь. Фланец/фланец, Ру=2,5МПа, Ду=100мм | Vexve 104xx1 |  | шт. | 2 |  |  |  |  | заказан
5 | Шаровой кран , сталь. Фланец/фланец, Ру=1,6МПа, Ду=100мм | Vexve 104xx1 |  | шт. | 13 |  |  |  |  | заказан
5 | Шаровой кран , сталь. Фланец/фланец, Ру=1,6МПа, Ду=80мм | Vexve 104xx1 |  | шт. | 3 |  |  |  |  | заказан
5 | Шаровой кран , сталь. Фланец/фланец, Ру=1,6МПа, Ду=65мм | Vexve 103 |  | шт. | 9 |  |  |  |  | заказан
5 | Шаровой кран , сталь. Фланец/фланец, Ру=4МПа, Ду=50мм | Vexve 103 |  | шт. | 2 |  |  |  |  | заказан
5 | Шаровой кран , сталь. Фланец/фланец, Ру=4МПа, Ду=40мм | Vexve 103 |  | шт. | 8 |  |  |  |  | заказан
5 | Шаровой кран , сталь. Сварка/сварка, Ру=4МПа, Ду=15мм | Vexve 100 |  | шт. | 4 |  |  |  |  | заказан
5 | Шаровый кран, муфтовый, Ду=15мм, (в.ч. Воздушник), Италия | BUGATTI |  | шт. | 19 |  |  |  |  | заказан
5 | Шаровый кран, муфтовый, Ду=25мм, (спускник), Италия | BUGATTI |  | шт. | 30 |  |  |  |  | заказан
5 | Задвижка с обрезиненным клином, фланцевая чугунная Ру=1,6МПа Dy=80мм | KR11-80 ADL |  | шт. | 3 |  |  |  |  | заказан
5 | Задвижка с обрезиненным клином, фланцевая чугунная Ру=1,6МПа Dy=50мм | KR11-50 ADL |  | шт. | 5 |  |  |  |  | заказан
5 | Клапан балансировочный, сталь, фланцевый. Ру=2,5МПа, Ду=80мм | Vexve143 |  | шт. | 2 |  |  |  |  | pfrfpfy
5 | Клапан балансировочный, сталь, фланцевый. Ру=4,0МПа, Ду=50мм | Vexve143 |  | шт. | 1 |  |  |  |  | заказан
5 | Обратный клапан, Ру=1,6МПа, Ду=100 | RK41 |  | шт. | 3 |  |  |  |  | pfrfpfy
5 | Обратный клапан, Ру=1,6МПа, Ду=80 | RK41 |  | шт. | 1 |  |  |  |  | pfrfpfy
5 | Обратный клапан, Ру=1,6МПа, Ду=50 | KO2316 |  | шт. | 2 |  |  |  |  | заказан
5 | Обратный клапан, Ру=1,6МПа, Ду=40 | RK41 |  | шт. | 2 |  |  |  |  | заказан
5 | Кран шаровой стальной резьба/сварка Ду=15мм, Ру=4,0МПа | Vexve 101 |  | шт. | 26
5 | Кран шаровой со спускником и заглушкой, "BUGATTI", Ду=15мм(для манометров и отборов давлений) | серия 330 |  | шт. | 22 |  |  |  |  | заказан
5 | Фланец 1-100-25 |  |  | шт. | 4 |  |  |  |  | заказан
5 | Фланекц-1-80-25 |  |  | шт. | 4 |  |  |  |  | заказан
5 | Фланец 1-50-25 |  |  | шт. | 6 |  |  |  |  | заказан
5 | Фланец 1-40-25 |  |  | шт. | 16 |  |  |  |  | заказан
5 | Фланец 1-100-16 |  |  | шт. | 60 |  |  |  |  | заказан
5 | Фланец 1-80-16 |  |  | шт. | 26 |  |  |  |  | заказан
5 | Фланец 1-65-16 |  |  | шт. | 30 |  |  |  |  | заказан
5 | Фланец 1-50-16 |  |  | шт. | 36 |  |  |  |  | заказан
5 | Фланец 1-40-16 |  |  | шт. | 20 |  |  |  |  | заказан
5 | Фланец 1-32-16 |  |  | шт. | 2 |  |  |  |  | заказан
5 | Фланец 1-25-16 |  |  | шт. | 14 |  |  |  |  | заказан
5 | Погружной дренажный насос Q=10м³/ч Н=10м.в.ст.,N=0,55кВт,n=2870об/мин | ТМТ 32 Н102/7,5Ci "WILO" |  | комп. | 2 |  |  |  |  | заказан
5 | Кран шаровой латунный полнопроходный внут/внеш резьба Ду=32мм, Ру=1,6мПа |  |  | шт. | 2 |  |  |  |  | заказан
Заявка № 2
6 | 1) управляющий агрегат reflex variomat 2-2/60, , | №6911200 | Reflex | шт | 1
6 | 2)осн. Емкость reflex «VG Grundgefass » 1500л, , Ду 1 1/4 | №6600905 | Reflex | шт | 1
6 | 3) комплект подключения reflex variomat, №6940400, Ду 1 1/4 | №6940400 | Reflex | шт | 1
6 | Клапан регулирующий фланцевый КПСР-100 Kvs= 100.0 с элетроприводом «Regada», , Ду 100 | КПСР 25ч945п | «Этонмаш» | шт | 1
6 | Клапан регулирующий фланцевый КЗР-80 Kvs=63.0 с элетроприводом «Regada», , Ду 80 | КЗР 25ч945п | «Аргонавт» | шт | 1
6 | Клапан регулирующий фланцевый КЗР-65 Kvs=40.0 с электроприводом «Regada», Ду 65 | КЗР 25ч945п | «Аргонавт» | шт | 1
6 | Клапан регулирующий фланцевый K3P-32 Kvs=12,5 с электроприводом «Regada», Ду 32 | КЗР 25ч945п | «Аргонавт» | шт | 1
6 | Клапан регулирующий фланцевый КПСР-65 Kvs=25.0 с элетроприводом «Regada», Ду 65 | КПСР 25ч945п | «Этонмаш» | шт | 2
6 | Регулятор давления «после себя» Kvs= 125.0, , Ду 100 | VFG2-100 | Danfoss | шт | 1
6 | Регулирующий блок (Ррег=3-12Ьаг), , | AFD (3-12) | Danfoss | шт | 1
6 | Виброкомпенсаторы фланцевые Ру10 , Ду 200 | FC10-200 | ADCA | шт | 4
6 | Виброкомпенсаторы фланцевые Ру10, Ду 150 | FC10-150 | ADCA | шт | 4
6 | Виброкомпенсаторы фланцевые Ру10, Ду 80 | FC10-80 | ADCA | шт | 4
6 | Виброкомпенсаторы фланцевые Ру10, Ду 50 | FC10-50 | ADCA | шт | 4
6 | Дренажный насос 3x380В, N=0,75 кВт, G=10m3/4, Н=Ю,5м, | ТМТ- 32H102/7,5Ci | Wilo | шт | 2
6 | Автоматический клапан для выпуска возд Т=120°, , Ду 1/2 | Flexvent |  | шт | 12
6 | Клапан балансировочный, фланцевый, , Ду 200 | FODRV | Ballorex | шт | 2
6 | Клапан балансировочный, фланцевый,Ду 150 | FODRV | Ballorex | шт | 1
6 | Клапан балансировочный, фланцевый, Ду 100 | FODRV | Ballorex | шт | 1
6 | Клапан балансировочный, фланцевый, Ду 80 | FODRV | Ballorex | шт | 2
6 | Клапан балансировочный, фланцевый, Ду 50 | FODRV | Ballorex | шт | 2
6 | Шаровой кран,сталь, фланцевый PN 25 (с редуктором.) Ду 200 | Тип 104хх1 | «Vexve» | шт | 2
6 | Шаровой кран,сталь, фланцевый PN 16 (с редуктором.)Ду 200 | Тип 104хх1 | «Vexve» | шт | 11
6 | Шаровой кран,сталь, фланцевый PN 16 (с редуктором)Ду 150 | Тип 104хх1 | «Vexve» | шт | 2
6 | Шаровой кран,сталь, фланцевый PN 16 (с редуктором)Ду 125 | Тип 104хх1 | «Vexve» | шт | 4
6 | Шаровой кран,чугун, фланцевый PN 16, Ду 125 | V565-125 | ADL | шт | 4
6 | Шаровой кран,чугун, фланцевый PN 16, Ду 80 | V565-80 | ADL | шт | 7
6 | Шаровой кран,сталь, фланцевый PN 16, Ду 150 | Тип103 | «Vexve» | шт | 1
6 | Шаровой кран,сталь, фланцевый PN 16,Ду 100 | Тип103 | «Vexve» | шт | 2
6 | Задвижка клиновая с обрезиненным клином,Ду 150 | МЗВ-150 | Водоприбор | шт | 6
6 | Задвижка клиновая с обрезиненным клином,Ду 150 | МЗВ-150 | Водоприбор | шт | 6
6 | Шаровой кран,сталь, фланцевый PN 16,Ду 80 | Тип103 | «Vexve» | шт | 3
6 | Шаровой кран,сталь, фланцевый PN 16,Ду 50 | Тип103 | «Vexve» | шт | 8
6 | Шаровой кран, сталь, с/p PN 40,Ду 25 | Тип101 | «Vexve» | шт | 8
6 | Шаровой кран, сталь, p/p PN 40, ,Ду 32 | Тип102 | «Vexve» | шт | 3
6 | Шаровой кран, сталь, p/p PN 40,Ду 25 | Тип102 | «Vexve» | шт | 1
6 | Шаровой кран, латунь, муфт. PN 25, Ду 25 | R910 | Giacomini | шт | 17
6 | Шаровой кран, сталь, с/p PN 40,Ду 15 | Тип101 | «Vexve» | шт | 4
6 | Шаровой кран, латунь, муфт. PN 25, DN15, Ду 15 |  | Giacomini | шт | 3
6 | Клапан обратный, межфланц., PN 16,Ду 200 | RK-41 | Gestra | шт | 2
6 | Клапан обратный, межфланц., PN 16, Ду 150 | RK-41 | Gestra | шт | 4
6 | Клапан обратный, межфланц., PN 16, Ду 125 | RK-41 | Gestra | шт | 1
6 | Клапан обратный, межфланц., PN 16Ду 125 | RK-41 | Gestra | шт | 1
6 | Клапан обратный, межфланц., PN 16,Ду 50 | RK-41 | Gestra | шт | 2
6 | Клапан обратный, межфланц., PN 16,Ду 25 | RK-41 | Gestra | шт | 2
6 | Фильтр сетчатый фланцевый, чугун магнитный,, Ду 200 | V821M | ZETKAMA | шт | 3
6 | Грязевик под приварку вертикальный, сталь, , Ду 200 | СТК | Сатекс | шт | 1
6 | Фильтр сетчатый фланцевый, чугун магнитный, Ду 150 | V821M | ZETKAMA | шт | 1
6 | Фильтр сетчатый фланцевый, чугун магнитный,Ду 125 | V821M | ZETKAMA | шт | 1
6 | Фильтр сетчатый фланцевый, чугун магнитный,Ду 80 | V821M | ZETKAMA | шт | 1
6 | Фильтр сетчатый фланцевый, чугун магнитный, Ду 50 | V821M | ZETKAMA | шт | 1
6 | Фильтр сетчатый фланцевый, чугун магнитный, Ду 32 | V821M | ZETKAMA | шт | 1
6 | Фильтр муфтовый, Ду 15 | ФММ |  | шт | 1
6 | Краны под манометры с спускником,Ду 15 | R250DS | Giacomini | шт | 71
6 | 1) управляющий агрегат reflex variomat 2-1 | №6911200 | Reflex | шт. | 1
6 | 2)осн. Емкость reflex «VG Grundgefass » 800л | №6600500 | Reflex | шт. | 1
6 | 3) комплект подключения reflex variomat, Ду 1 | №6940100 | Reflex | шт. | 1
6 | Клапан регулирующий фланцевый КПСР-65 Kvs= 40.0 с элетроприводом «Regada», , Ду 65 | КПСР 25ч945п | «Этонмаш» | шт. | 1
6 | Клапан регулирующий фланцевый КЗР-50 Kvs=32.0 с элетроприводом «Regada», Ду 50 | КЗР 25ч945п | «Аргонавт» | шт. | 2
6 | Клапан регулирующий фланцевый K3P-25 Kvs=6,3 с электроприводом «Regada», Ду 25 | КЗР 25ч945п | «Аргонавт» | шт. | 1
6 | Клапан регулирующий фланцевый КПСР-50 Kvs=25.0 с элетроприводом «Regada», Ду 50 | КПСР 25ч945п | «Этонмаш» | шт. | 2
6 | Регулятор давления «после себя» Kvs= 50.0, Ду 65 | VFG2-65 | Danfoss | шт. | 1
6 | Регулирующий блок (Ррег=3-12Ьаг), , | AFD (3-12) | Danfoss | шт. | 1
6 | Виброкомпенсаторы фланцевые Ру10 , Ду 150 | FC10-150 | ADCA | шт. | 4
6 | Виброкомпенсаторы фланцевые Ру10, Ду 100 | FC10-100 | ADCA | шт. | 4
6 | Виброкомпенсаторы фланцевые Ру10, Ду 65 | FC10-65 | ADCA | шт. | 4
6 | Виброкомпенсаторы фланцевые Ру10, Ду 50 | FC10-50 | ADCA | шт. | 4
6 | Дренажный насос 3x380В, N=0,75 кВт, G=10m3/4, Н=Ю,5м, | ТМТ- 32H102/7,5Ci | Wilo | шт. | 2
6 | Автоматический клапан для выпуска возд Т=120°, , Ду 1/2 | Flexvent |  | шт. | 12
6 | Клапан балансировочный, фланцевый, , Ду 100 | FODRV | Ballorex | шт. | 2
6 | Клапан балансировочный, фланцевый,Ду 65 | FODRV | Ballorex | шт. | 1
6 | Клапан балансировочный, фланцевый, Ду 50 | FODRV | Ballorex | шт. | 3
6 | Клапан балансировочный, фланцевый, Ду 32 | FODRV | Ballorex | шт. | 1
6 | Шаровой кран,сталь, фланцевый PN 25, Ду 100 | Тип103 | «Vexve» | шт. | 4
6 | Шаровой кран,сталь, фланцевый PN 16,Ду 100 | Тип103 | «Vexve» | шт. | 15
6 | Шаровой кран,сталь, фланцевый PN 16 (с редуктором)Ду 150 | Тип 104хх1 | «Vexve» | шт. | 5
6 | Шаровой кран,чугун, фланцевый PN 16, Ду 65 | V565-65 | ADL | шт. | 5
6 | Шаровой кран,чугун, фланцевый PN 16, Ду 50 | V565-50 | ADL | шт. | 1
6 | Задвижка клиновая с обрезиненным клином,Ду 100 | МЗВ-100 | Водоприбор | шт. | 8
6 | Задвижка клиновая с обрезиненным клином,Ду 100 | МЗВ-100 | Водоприбор | шт. | 6
6 | Шаровой кран,сталь, фланцевый PN 16,Ду 65 | Тип103 | «Vexve» | шт. | 3
6 | Шаровой кран,сталь, фланцевый PN 16,Ду 50 | Тип103 | «Vexve» | шт. | 8
6 | Шаровой кран, сталь, с/p PN 40,Ду 25 | Тип101 | «Vexve» | шт. | 10
6 | Шаровой кран, сталь, p/p PN 40, ,Ду 32 | Тип102 | «Vexve» | шт. | 1
6 | Шаровой кран, сталь, p/p PN 40,Ду 25 | Тип102 | «Vexve» | шт. | 1
6 | Шаровой кран, латунь, муфт. PN 25, Ду 25 | R910 | Giacomini | шт. | 15
6 | Шаровой кран, сталь, с/p PN 40,Ду 15 | Тип101 | «Vexve» | шт. | 4
6 | Шаровой кран, латунь, муфт. PN 25, DN15, Ду 15 |  | Giacomini | шт. | 4
6 | Клапан обратный, межфланц., PN 16, Ду 150 | RK-41 | Gestra | шт. | 2
6 | Клапан обратный, межфланц., PN 16, Ду 100 | RK-41 | Gestra | шт. | 5
6 | Клапан обратный, межфланц., PN 16Ду 65 | RK-41 | Gestra | шт. | 2
6 | Клапан обратный, межфланц., PN 16,Ду 50 | RK-41 | Gestra | шт. | 2
6 | Клапан обратный, межфланц., PN 16,Ду 25 | RK-41 | Gestra | шт. | 2
6 | Фильтр сетчатый фланцевый, чугун магнитный,, Ду 150 | V821M | ZETKAMA | шт. | 1
6 | Грязевик под приварку вертикальный, сталь, , Ду 100 | СТК | Сатекс | шт. | 1
6 | Фильтр сетчатый фланцевый, чугун магнитный, Ду 100 | V821M | ZETKAMA | шт. | 3
6 | Фильтр сетчатый фланцевый, чугун магнитный,Ду 100 | V821M | ZETKAMA | шт. | 1
6 | Фильтр сетчатый фланцевый, чугун магнитный,Ду 65 | V821M | ZETKAMA | шт | 1
6 | Фильтр сетчатый фланцевый, чугун магнитный, Ду 50 | V821M | ZETKAMA | шт | 1
6 | Фильтр сетчатый фланцевый, чугун магнитный, Ду 25 | V821M | ZETKAMA | шт | 1
6 | Фильтр муфтовый, Ду 15 | ФММ |  | шт | 1
6 | Автоматическая установка поддержания давления "". Блок управления МР 10-40/fmat D/6-12,5 с насосами 2хDPV код 93727. Расширительный бак к АУПД Flamcomat GB8000. Предустановленный импульсный расходомер для АУПД Flamcomat. |  | Гранлевел | шт | 1
6 | Расширительный бак "Zilmet" ULTRA-PRO V=200 л, Ру=10 атм |  |  | шт | 1
6 | Регулятор с электроприводом Regada ST2 Ду 125 kvs=250 | КЗР | Аргонавт | шт | 1
6 | Регулятор с электроприводом Regada STО.1 КЗР Ду 80 kvs=100 | КЗР | Аргонавт | шт | 2
6 | Регулятор с электроприводом Regada ST2 КЗР Ду 125 kvs=160 | КЗР | Аргонавт | шт | 2
6 | Регулятор с электроприводом Regada ST2 КЗР Ду 100 kvs=160 | КЗР | Аргонавт | шт | 1
6 | Клапан электромагнитный, соленоидный нормально-закрытый EV220 80B НЗ Ду/Kv=80/75 | EV220 80B НЗ | Данфосс | шт | 1
6 | Клапан электромагнитный, соленоидный нормально-закрытый EV220 80B НЗ Ду/Kv=80/75 | EV220 80B НЗ | Данфосс | шт | 1
6 | Кран шаровой фланцевый с механическим редуктором Vexve 104 251 Ду250 Ру25 | Тип 104хх1 | «Vexve» | шт | 4
6 | Кран шаровой фланцевый с механическим редуктором Vexve 104 251 Ду250 Ру16 | Тип 104хх1 | «Vexve» | шт | 20
6 | Кран шаровой фланцевый с механическим редуктором Vexve 104 201 Ду200 Ру16 | Тип 104хх1 | «Vexve» | шт | 8
6 | Кран шаровой фланцевый Vexve 103 100 Ду100 Ру16 | Тип103 | «Vexve» | шт | 15
6 | Кран шаровой фланцевый Vexve 103 065 Ду65 Ру16 | Тип103 | «Vexve» | шт | 3
6 | Кран шаровой фланцевый Vexve 103 032 Ду32 Ру16 | Тип103 | «Vexve» | шт | 1
6 | Кран шаровой латунный муфтовый Ду40 Ру40 | Тип 300 | Bugatti | шт | 1
6 | Кран шаровой латунный муфтовый Ду25 Ру40 | Тип 300 | Bugatti | шт | 7
6 | Кран шаровой латунный муфтовый Ду15 Ру25 | Тип 300 | Bugatti | шт | 30
6 | Задвижка с обрезиненным клином, фланцевая KR11 Ру=16атм, Ду200 "АДЛ" | RK-41 | ADL | шт | 9
6 | Задвижка с обрезиненным клином, фланцевая KR11 Ру=16атм, Ду150 "АДЛ" | RK-41 | ADL | шт | 5
6 | Задвижка с обрезиненным клином, фланцевая KR11 Ру=16атм, Ду125 "АДЛ" | RK-41 | ADL | шт | 1
6 | Задвижка с обрезиненным клином, фланцевая KR11 Ру=16атм, Ду100 "АДЛ" | RK-41 | ADL | шт | 1
6 | Клиновая задвижка, фланцевая МЗВ-1,0-200 Ру=16атм, Ду200 "Водоприбор" |  | Водоприбор | шт | 2
6 | Клиновая задвижка, фланцевая МЗВ-1,0-200 Ру=10атм, Ду200 "Водоприбор" |  | Водоприбор | шт | 2
6 | Вентиль латунный муфтовый 15Б1п, G 1/2' Ру=16атм |  |  | шт | 2
6 | Грязевик вертикальный стальной Ду 250 Ру16 фл "Сатекс" | СТК | Сатекс | шт | 3
6 | Фильтр сетчатый F25016 фланцевый Ду 250 Ру16 "GROSS" | F25016 | GROSS | шт | 3
6 | Фильтр сетчатый F20016 фланцевый Ду 200 Ру16 "GROSS" | F20016 | GROSS | шт | 1
6 | Фильтр сетчатый F15016 фланцевый Ду 150 Ру16 "GROSS" | F15016 | GROSS | шт | 1
6 | Фильтр сетчатый F10016 фланцевый Ду 100 Ру16 "GROSS" | F10016 | GROSS | шт | 1
6 | Клапан обратный межфланцевый RK-41 Ду 250 Pу16 "Гестра" | RK-41 | Gestra | шт | 2
6 | Клапан обратный межфланцевый RK-41 Ду 200 Pу16 "Гестра" | RK-41 | Gestra | шт | 4
6 | Клапан обратный межфланцевый RK-41 Ду 150 Pу16 "Гестра" | RK-41 | Gestra | шт | 1
6 | Клапан обратный межфланцевый RK-41 Ду 100 Pу16 "Гестра" | RK-41 | Gestra | шт | 2
6 | Вставка виброизолирующая к насосам FC 10 Ду 80 Ру16 "АДЛ" | FC10-80 | ADL | шт | 4
6 | Вставка виброизолирующая к насосам FC 10 Ду 100 Ру16 "АДЛ" | FC10-100 | ADL | шт | 4
6 | Вставка виброизолирующая к насосам FC 10 Ду 125 Ру16 "АДЛ" | FC10-125 | ADL | шт | 4
6 | Клапан балансировочный фланцевый Ду 65 Kv=110,52 м3/ч Ру16, Ballorex Venturi FODRV | FODRV | Ballorex | шт | 1
6 | Кран шаровой Ду15 Ру64 муфта/муфта, латунный усиленного типа со спускным клапаном | серия Oregon арт.330 | Bugatti | шт | 82
6 | Воздухоотводчик АЕ 16SS-015 G1/2 для греющей среды Тmax=250°С | АЕ 16SS-015 G1/2 |  | шт | 10
6 | Воздухоотводчик EAGLE G1/2 | EAGLE G1/2 | Danfoss | шт | 10
6 | Задвижка пожарная KR-A Ду150 с электроприводом серии SA 10,1 с возможность пломбирования АДЛ | KR-A | ADL | шт | 1
6 | Клапан регулирующий фланцевый КЗР Ду100, kvs=160 с электроприводом "Regada" STO.1 |  | Аргонавт | шт | 1
6 | Регулятор давления "до себя" ZNS-3 Ду80 Kvs=80м3/ч диапазон регулирования 280-1120 кПа | ZNS-3 | НЕМЕН | шт | 2
6 | Фильтр сетчатый фланцевый F15016 Ду150 Gross | F15016 | Gross | шт | 1
6 | Клиновая задвижка МЗВ-1,0-200 Ду200 | МЗВ-1,0-200 | Водоприбор | шт | 6
6 | Клиновая задвижка МЗВ-1,0-150 Ду150 | МЗВ-1,0-150 | Водоприбор | шт | 20
6 | Клапан обратный межфланцевый RK-41200 Ду 200 Pу16 Gestra | RK-41200 | Gestra | шт | 3
6 | Клапан обратный межфланцевый RK-41150 Ду 150 Pу16 Gestra | RK-41150 | Gestra | шт | 4
6 | Кран трехходовой со спуском воздуха 33004 Ду15 | 33004 | Bugatti | шт | 32
6 | Кран шаровой латунный усиленного типа (муфта-муфта) Ду25 30008 | 30008 | Bugatti | шт | 10
6 | Воздухоотводчик EAGLE Ду15 065B8223 | EAGLE 065B8223 | Danfoss | шт | 10
6 | Гибкая вставка фланцевая FС10 Ду150 |  |  | шт | 6
6 | Датчик температуры погружной L=100 мм, с гильзой, | тсму16-100-д-2-1,5 |  | шт | 3
6 | Датчик наружного воздуха, | тсму10 |  | шт | 1
6 | Датчик температуры погружной L-80 мм, с гильзой, ТСМУ16-80-Д-2-1,5, | тсму16-80-д-2-1,5 |  | шт | 5
6 | Автоматическая установка поддержания давления "Гранлевел" АУПД 2 DPV 4/7 1,1кВт РР/П 1хБР1000 с шкафом управления АЭП40-004-54КП-22Л Б-2 |  |  | компл. | 1
6 | Расширительный бак "Flamco" Flexcon CE V=110 л, Ру=10 атм |  |  | шт. | 1
6 | Регулятор перепада давления с электроприводом STO Ду 100 kvs=160 | КЗР-100 | «Аргонавт» | шт. | 1
6 | Регулятор давления "после себя" с электроприводом STO Ду 80 kvs=63 | КЗР-80 | «Аргонавт» | шт. | 1
6 | Регулятор температуры Ду80мм Kvs=63 м3/ч | КЗР- 80 | «Аргонавт» | компл. | 2
6 | Клапан электромагнитный, соленоидный нормально-закрытый EV220B НЗ (EVSI) с электромагнитной катушкой Ду/Kv=25/11Тмакс.=90°С | EV220B НЗ (EVSI) | Danfoss | шт. | 1
6 | Кран шаровой фланцевый с механическим редуктором Vexve 104 201 Ду200 Ру25 | Тип 104хх1 | «Vexve» | шт. | 2
6 | Кран шаровой фланцевый с механическим редуктором Vexve 104 201 Ду200 Ру16 | Тип 104хх1 | «Vexve» | шт. | 11
6 | Кран шаровой фланцевый с механическим редуктором Vexve 104 151 Ду150 Ру16 | Тип 104хх1 | «Vexve» | шт. | 6
6 | Кран шаровой фланцевый Vexve 103 100 Ду100 Ру16 | Тип103 | «Vexve» | шт. | 4
6 | Кран шаровой фланцевый Vexve 103 050 Ду50 Ру16 | Тип103 | «Vexve» | шт. | 13
6 | Кран шаровой латунный муфтовый Тип 300 Ду32 Ру20 "Bugatti" | Тип 300 | Bugatti | шт. | 2
6 | Кран шаровой латунный муфтовый Тип 300 Ду25 Ру20 "Bugatti" | Тип 300 | Bugatti | шт. | 30
6 | Кран шаровой латунный муфтовый Тип 300 Ду15 Ру20 "Bugatti" | Тип 300 | Bugatti | шт. | 29
6 | Кран шаровой под приварку Vexve 100 025 Ду25 Ру40 | Тип100 | «Vexve» | шт. | 2
6 | Кран шаровой резьба-сварка Vexve 101 015 Ду15 Ру40 | Тип101 | «Vexve» | шт. | 2
6 | Задвижка с обрезиненным клином, фланцевая KR Ру=16атм, Ду150 "АДЛ" | KR-11 | ADL | шт. | 7
6 | Задвижка с обрезиненным клином, фланцевая KR Ру=16атм, Ду100 "АДЛ" | KR-11 | ADL | шт. | 9
6 | Грязевик вертикальный стальной Ду 200 Ру16 фл "Сатекс" | СТК | Сатекс | шт. | 3
6 | Фильтр сетчатый V821-200 фланцевый Ду 200 Ру16 "АДЛ" | V821M | ADL | шт. | 3
6 | Фильтр сетчатый V821-150 фланцевый Ду 150 Ру16 "АДЛ" | V821M | ADL | шт. | 1
6 | Фильтр сетчатый V821-100 фланцевый Ду 100 Ру16 "АДЛ" | V821M | ADL | шт. | 1
6 | Фильтр сетчатый V821-50 фланцевый Ду 50 Ру16 "АДЛ" | V821M | ADL | шт. | 1
6 | Клапан обратный межфланцевый RK-41 Ду 200 Pу16 "Гестра" | RK-41 | Gestra | шт. | 2
6 | Клапан обратный межфланцевый RK-41 Ду 150 Pу16 "Гестра" | RK-41 | Gestra | шт. | 2
6 | Клапан обратный межфланцевый RK-41 Ду 100 Pу16 "Гестра" | RK-41 | Gestra | шт. | 3
6 | Клапан обратный межфланцевый RK-41 Ду 50 Pу16 "Гестра" | RK-41 | Gestra | шт. | 2
6 | Вставка виброизолирующая к насосам FC 10 Ду 80 Ру16 "АДЛ" | FC10-80 | ADL | шт. | 4
6 | Вставка виброизолирующая к насосам FC 10 Ду 100 Ру16 "АДЛ" | FC10-100 | ADL | шт. | 4
6 | Клапан статический балансировочный фланцевый Ду 100 Ру16, Ballorex-S |  | Ballorex | шт. | 1
6 | Кран шаровой Bugatti Ду15 Ру64 муфта/муфта, латунный усиленного типа со спускным клапаном |  | Bugatti | шт. | 64
6 | Автоматический воздухоотводчик с отключающим клапаном Ру=10 атм, Ду15 ", бобышка G1/2"внутр., L=28 мм | Flexvent 1/2 "Flamco | Метер | шт. | 22
6 | Охлаждающий элемент, Тмакс.=150 °С | Тип 910.24 G1/2" |  | шт. | 2
6 | Вибровставки, Ру=10,0 атм., Тмакс=110 °С, Ду=100 | DI 7240 Фирма "Tecofi" | Фирма "Tecofi" | шт. | 4
6 | Задвижка с обрезиненным клином, фланцевая. Ру=16,0атм, Тmax=120оС Ду=150 мм. | МЗВ-150 | Водоприбор | шт. | 18
6 | Клапан обратный, межфланцевый. Ру=16,0 атм., Тмакс=150 °С, Ду=150 | RK-41 | Gestra | шт. | 6
6 | Регулятор давления «до себя». Тmax=150оС Pу=16.0 атм. Клапан, Ду/Kv=80/80, Регулируемое давл. 280-1120 кПа.Фирма | ZSN-3 |  | шт. | 2
6 | Регулятор давления «после себя» с электроприводом STO, Тmax=150оС Перемещаемая среда-вода, Pу=16.0атм. Клапан Ду/Kv=80/63 |  | "Аргонавт" | компл. | 1
6 | Задвижка чугунная, фланцевая . Ру=16,0атм, Тmax=120оС Ду=150 мм с электроприводом (с сальниковым вводом) Н-А2-02 К У2 | 30ч906бр | Тяжармснаб | шт. | 1
6 | Кран шаровой латунный муфтовый " BUGATTI " Ру=20,0 атм, Ду=25 мм. | Тип 300 | Bugatti | шт. | 7
6 | Кран шаровой латунный муфтовый " BUGATTI " Ру=20,0 атм, Ду=15 мм. | Тип 300 | Bugatti | шт. | 7
6 | Автоматический воздухоотводчик с отключающим клапаном | Flexvent 1/2 | Фирма "Flamco" | компл. | 5
6 | Термопреобразователь сопротивления, -50...+150 С, 4-20мА, IP55, , | ТСМУ-16-120-М-2-0,5, | ЗАО "Электротехническая компания" | шт. | 2
6 | Термопреобразователь сопротивления, -50...+150 С, 4-20мА, IP55, | ТСМУ-10-0,5, | ЗАО "Электротехническая компания" | шт. | 1
6 | Термопреобразователь сопротивления, -50...+150 С, 4-20мА, IP55, | ТСМУ-16-120-М-2-0,5, , | ЗАО "Электротехническая компания" | шт. | 3
6 | 1) управляющий агрегат reflex variomat 2-2 | №6911200 | Reflex | шт | 1
6 | 2)осн. Емкость reflex «VG Grundgefass » 1500л, Ду 1 1/4 | №6600905 | Reflex | шт | 1
6 | 3) комплект подключения reflex variomat,Ду 1 1/4 | №6940400 | Reflex | шт | 1
6 | Клапан регулирующий фланцевый КПСР-80 Kvs= 63.0 с элетроприводом «Regada», , Ду 80 | КПСР 25ч945п | «Этонмаш» | шт | 1
6 | Клапан регулирующий фланцевый КЗР-65 Kvs=50.0 с элетроприводом «Regada», Ду 65 | КЗР 25ч945п | «Аргонавт» | шт | 1
6 | Клапан регулирующий фланцевый КЗР-80 Kvs=50.0 с электроприводом «Regada», Ду 80 | КЗР 25ч945п | «Аргонавт» | шт | 1
6 | Клапан регулирующий фланцевый K3P-32 Kvs=10,0 с электроприводом «Regada», Ду 32 | КЗР 25ч945п | «Аргонавт» | шт | 1
6 | Клапан регулирующий фланцевый КПСР-65 Kvs=25.0 с элетроприводом «Regada», Ду 65 | КПСР 25ч945п | «Этонмаш» | шт | 2
6 | Регулятор давления «после себя» Kvs= 125.0, , Ду 100 | VFG2-100 | Danfoss | шт | 1
6 | Регулирующий блок (Ррег=3-12Ьаг) | AFD (3-12) | Danfoss | шт | 1
6 | Виброкомпенсаторы фланцевые Ру10 , Ду 200 | FC10-200 | ADCA | шт | 4
6 | Виброкомпенсаторы фланцевые Ру10, Ду 150 | FC10-150 | ADCA | шт | 4
6 | Виброкомпенсаторы фланцевые Ру10, Ду 80 | FC10-80 | ADCA | шт | 4
6 | Виброкомпенсаторы фланцевые Ру10, Ду 50 | FC10-50 | ADCA | шт | 4
6 | Дренажный насос 3x380В, N=0,75 кВт, G=10m3/4, Н=Ю,5м, | ТМТ- 32H102/7,5Ci | Wilo | шт | 2
6 | Расширительный бак 800л Ру 6 бар |  |  | шт | 1
6 | Расширительный бак 700л Ру 6 бар |  |  | шт | 1
6 | Расширительный бак 600л Ру 6 бар |  |  | шт | 1
6 | Автоматический клапан для выпуска возд Т=120°, , Ду 1/2 | Flexvent |  | шт | 12
6 | Клапан балансировочный, фланцевый, , Ду 200 | FODRV | Ballorex | шт | 1
6 | Клапан балансировочный, фланцевый,Ду 150 | FODRV | Ballorex | шт | 2
6 | Клапан балансировочный, фланцевый, Ду 100 | FODRV | Ballorex | шт | 2
6 | Клапан балансировочный, фланцевый, Ду 80 | FODRV | Ballorex | шт | 1
6 | Шаровой кран,сталь, фланцевый PN 25 (с редуктором.) Ду 150 | Тип 104хх1 | «Vexve» | шт | 2
6 | Шаровой кран,сталь, фланцевый PN 25 Ду 100 | Тип 104хх1 | «Vexve» | шт | 2
6 | Шаровой кран,сталь, фланцевый PN 16 (с редуктором.)Ду 200 | Тип 104хх1 | «Vexve» | шт | 8
6 | Шаровой кран,сталь, фланцевый PN 16 (с редуктором)Ду 150 | Тип 104хх1 | «Vexve» | шт | 7
6 | Шаровой кран,сталь, фланцевый PN 16 (с редуктором)Ду 125 | Тип 104хх1 | «Vexve» | шт | 2
6 | Шаровой кран,чугун, фланцевый PN 16, Ду 100 | V565-100 | ADL | шт | 3
6 | Шаровой кран,чугун, фланцевый PN 16, Ду 80 | V565-80 | ADL | шт | 4
6 | Шаровой кран,сталь, фланцевый PN 16, Ду 100 | Тип103 | «Vexve» | шт | 4
6 | Шаровой кран,сталь, фланцевый PN 16,Ду 80 | Тип103 | «Vexve» | шт | 3
6 | Задвижка клиновая с обрезиненным клином,Ду 100 | МЗВ-100 | Водоприбор | шт | 8
6 | Задвижка клиновая с обрезиненным клином,Ду 65 | МЗВ-65 | Водоприбор | шт | 1
6 | Задвижка клиновая с обрезиненным клином,Ду 100 | МЗВ-100 | Водоприбор | шт | 6
6 | Шаровой кран,сталь, фланцевый PN 16,Ду 50 | Тип103 | «Vexve» | шт | 8
6 | Шаровой кран,сталь, фланцевый PN 16,Ду 32 | Тип103 | «Vexve» | шт | 4
6 | Шаровой кран, сталь, с/p PN 40,Ду 25 | Тип101 | «Vexve» | шт | 9
6 | Шаровой кран, сталь, p/p PN 40, ,Ду 32 | Тип102 | «Vexve» | шт | 3
6 | Шаровой кран, сталь, p/p PN 40,Ду 25 | Тип102 | «Vexve» | шт | 1
6 | Шаровой кран, латунь, муфт. PN 25, Ду 25 | R910 | Giacomini | шт | 19
6 | Шаровой кран, сталь, с/p PN 40,Ду 15 | Тип101 | «Vexve» | шт | 6
6 | Шаровой кран, латунь, муфт. PN 25, DN15, Ду 15 |  | Giacomini | шт | 4
6 | Клапан обратный, межфланц., PN 16,Ду 200 | RK-41 | Gestra | шт | 2
6 | Клапан обратный, межфланц., PN 16, Ду 150 | RK-41 | Gestra | шт | 1
6 | Клапан обратный, межфланц., PN 16, Ду 100 | RK-41 | Gestra | шт | 6
6 | Клапан обратный, межфланц., PN 16Ду 80 | RK-41 | Gestra | шт | 2
6 | Клапан обратный, межфланц., PN 16,Ду 50 | RK-41 | Gestra | шт | 2
6 | Клапан обратный, межфланц., PN 16,Ду 25 | RK-41 | Gestra | шт | 2
6 | Фильтр сетчатый фланцевый, чугун магнитный,, Ду 200 | V821M | ZETKAMA | шт | 1
6 | Грязевик под приварку вертикальный, сталь, , Ду 150 | СТК | Сатекс | шт | 1
6 | Фильтр сетчатый фланцевый, чугун магнитный, Ду 150 | V821M | ZETKAMA | шт | 2
6 | Фильтр сетчатый фланцевый, чугун магнитный,Ду 100 | V821M | ZETKAMA | шт | 1
6 | Фильтр сетчатый фланцевый, чугун магнитный,Ду 80 | V821M | ZETKAMA | шт | 1
6 | Фильтр сетчатый фланцевый, чугун магнитный, Ду 50 | V821M | ZETKAMA | шт | 1
6 | Фильтр сетчатый фланцевый, чугун магнитный, Ду 32 | V821M | ZETKAMA | шт | 1
6 | Фильтр муфтовый, Ду 15 | ФММ |  | шт | 1
6 | Краны под манометры с спускником,Ду 15 | R250DS | Giacomini | шт | 73
6 | 1) управляющий агрегат reflex variomat 2-2/95 | №6911600 | Reflex | шт | 1
6 | 2)осн. Емкость reflex «VG Grundgefass » 1500л, , Ду 1 1/4 | №6600905 | Reflex | шт | 1
6 | 3) комплект подключения reflex variomat, №6940400, Ду 1 1/4 | №6940400 | Reflex | шт | 1
6 | Клапан регулирующий фланцевый КПСР-100 Kvs= 80.0 с элетроприводом «Regada», , Ду 100 | КПСР 25ч945п | «Этонмаш» | шт | 1
6 | Клапан регулирующий фланцевый КЗР-100 Kvs=80.0 с элетроприводом «Regada», , Ду 100 | КЗР 25ч945п | «Аргонавт» | шт | 1
6 | Клапан регулирующий фланцевый КЗР-100 Kvs=80.0 с электроприводом «Regada», Ду 100 | КЗР 25ч945п | «Аргонавт» | шт | 1
6 | Клапан регулирующий фланцевый K3P-50 Kvs=16 с электроприводом «Regada», Ду 50 | КЗР 25ч945п | «Аргонавт» | шт | 1
6 | Клапан регулирующий фланцевый КПСР-65 Kvs=40.0 с элетроприводом «Regada», Ду 65 | КПСР 25ч945п | «Этонмаш» | шт | 1
6 | Регулятор давления «после себя» Kvs= 125.0, , Ду 100 | VFG2-100 | Danfoss | шт | 1
6 | Регулирующий блок (Ррег=3-12Ьаг), , | AFD (3-12) | Danfoss | шт | 1
6 | Виброкомпенсаторы фланцевые Ру10 , Ду 200 | FC10-250 | ADCA | шт | 4
6 | Виброкомпенсаторы фланцевые Ру10, Ду 150 | FC10-150 | ADCA | шт | 6
6 | Виброкомпенсаторы фланцевые Ру10, Ду 80 | FC10-80 | ADCA | шт | 4
6 | Виброкомпенсаторы фланцевые Ру10, Ду 65 | FC10-50 | ADCA | шт | 4
6 | Дренажный насос 3x380В, N=0,75 кВт, G=10m3/4, Н=Ю,5м, | ТМТ- 32H102/7,5Ci | Wilo | шт | 2
6 | Автоматический клапан для выпуска возд Т=120°, , Ду 1/2 | Flexvent |  | шт | 12
6 | Клапан балансировочный, фланцевый, , Ду 200 | FODRV | Ballorex | шт | 1
6 | Клапан балансировочный, фланцевый,Ду 150 | FODRV | Ballorex | шт | 1
6 | Клапан балансировочный, фланцевый, Ду 125 | FODRV | Ballorex | шт | 1
6 | Клапан балансировочный, фланцевый, Ду 100 | FODRV | Ballorex | шт | 2
6 | Клапан балансировочный, фланцевый, Ду 80 | FODRV | Ballorex | шт | 2
6 | Шаровой кран,сталь, фланцевый PN 25 (с редуктором.) Ду 200 | Тип 104хх1 | «Vexve» | шт | 2
6 | Шаровой кран,сталь, фланцевый PN 16 (с редуктором.)Ду 200 | Тип 104хх1 | «Vexve» | шт | 13
6 | Шаровой кран,сталь, фланцевый PN 16 (с редуктором)Ду 125 | Тип 104хх1 | «Vexve» | шт | 5
6 | Шаровой кран,сталь, фланцевый PN 16 (с редуктором)Ду 150 | Тип 104хх1 | «Vexve» | шт | 2
6 | Шаровой кран,чугун, фланцевый PN 16, Ду 125 | V565-125 | ADL | шт | 3
6 | Шаровой кран,чугун, фланцевый PN 16, Ду 100 | V565-100 | ADL | шт | 2
6 | Шаровой кран,чугун, фланцевый PN 16, Ду 80 | V565-80 | ADL | шт | 5
6 | Шаровой кран,сталь, фланцевый PN 16, Ду 125 | Тип103 | «Vexve» | шт | 1
6 | Шаровой кран,сталь, фланцевый PN 16,Ду 100 | Тип103 | «Vexve» | шт | 5
6 | Шаровой кран,сталь, фланцевый PN 16,Ду 80 | Тип103 | «Vexve» | шт | 3
6 | Задвижка клиновая с обрезиненным клином,Ду 150 | МЗВ-150 | Водоприбор | шт | 6
6 | Задвижка клиновая с обрезиненным клином,Ду 125 | МЗВ-125 | Водоприбор | шт | 2
6 | Задвижка клиновая с обрезиненным клином,Ду 100 | МЗВ-100 | Водоприбор | шт | 1
6 | Задвижка клиновая с обрезиненным клином,Ду 150 | МЗВ-150 | Водоприбор | шт | 6
6 | Шаровой кран,сталь, фланцевый PN 16,Ду 65 | Тип103 | «Vexve» | шт | 8
6 | Шаровой кран, сталь, с/p PN 40,Ду 25 | Тип101 | «Vexve» | шт | 8
6 | Шаровой кран, сталь, p/p PN 40, ,Ду 32 | Тип102 | «Vexve» | шт | 3
6 | Шаровой кран, сталь, p/p PN 40,Ду 25 | Тип102 | «Vexve» | шт | 1
6 | Шаровой кран, латунь, муфт. PN 25, Ду 25 | R910 | Giacomini | шт | 15
6 | Шаровой кран, сталь, с/p PN 40,Ду 15 | Тип101 | «Vexve» | шт | 6
6 | Шаровой кран, латунь, муфт. PN 25, DN15, Ду 15 |  | Giacomini | шт | 4
6 | Клапан обратный, межфланц., PN 16,Ду 200 | RK-41 | Gestra | шт | 3
6 | Клапан обратный, межфланц., PN 16, Ду 150 | RK-41 | Gestra | шт | 4
6 | Клапан обратный, межфланц., PN 16, Ду 80 | RK-41 | Gestra | шт | 2
6 | Клапан обратный, межфланц., PN 16Ду 65 | RK-41 | Gestra | шт | 2
6 | Клапан обратный, межфланц., PN 16,Ду 25 | RK-41 | Gestra | шт | 2
6 | Фильтр сетчатый фланцевый, чугун магнитный,, Ду 200 | V821M | ZETKAMA | шт | 3
6 | Грязевик под приварку вертикальный, сталь, , Ду 200 | СТК | Сатекс | шт | 1
6 | Фильтр сетчатый фланцевый, чугун магнитный, Ду 150 | V821M | ZETKAMA | шт | 1
6 | Фильтр сетчатый фланцевый, чугун магнитный,Ду 125 | V821M | ZETKAMA | шт | 1
6 | Фильтр сетчатый фланцевый, чугун магнитный,Ду 80 | V821M | ZETKAMA | шт | 1
6 | Фильтр сетчатый фланцевый, чугун магнитный, Ду 65 | V821M | ZETKAMA | шт | 1
6 | Фильтр сетчатый фланцевый, чугун магнитный, Ду 32 | V821M | ZETKAMA | шт | 1
6 | Фильтр муфтовый, Ду 15 | ФММ |  | шт | 1
6 | Краны под манометры с спускником,Ду 15 | R250DS | Giacomini | шт | 76
6 | Насос дренажный | ТМТ-32Н102/7.5Ci 0,75 кВт | Wilo | шт | 2
6 | 1) управляющий агрегат reflex variomat 2-1/75 | №6910500 | Reflex | шт | 1
6 | 2)осн. Емкость reflex «VG Grundgefass » 600л | №6600400 | Reflex | шт | 1
6 | 3) комплект подключения reflex variomat, | №6940100 | Reflex | шт | 1
6 | Регулятор перепада давления Ду80 kvs = 80 | VFG2-80 | Danfoss | шт | 1
6 | Регулирующий блок AFP 1,0-6 бар | AFP 1,0-6 бар | Danfoss | шт | 1
6 | Клапан регулирующий фланцевый системы отопления Ду50, kvs=20 с электроприводом "Regada" | КЗР-50 25ч945п | «Аргонавт» | шт | 1
6 | Клапан давления прямого действия VFG2-80 Ду80, kvs=63 Danfoss | VFG2-80 | Danfoss | шт | 1
6 | Регулирующий блок AFD 3-12 бар Danfoss |  | Danfoss | шт | 1
6 | Регулятор температуры Ду50мм Kvs=32 м3/ч с электроприводом "Regada" | КЗР- 50 | «Аргонавт» | шт | 1
6 | Регулятор температуры Ду50мм Kvs=25 м3/ч с электроприводом "Regada" | КПСР- 50 | «Этонмаш» | шт | 1
6 | Регулятор температуры Ду25мм Kvs=4 м3/ч с электроприводом "Regada" | КЗР- 25 | «Аргонавт» | шт | 1
6 | Кран шаровой фланцевый Ду100 Ру25 | Тип103 | «Vexve» | шт | 1
6 | Кран шаровой фланцевый Ду100 Ру16 | Тип103 | «Vexve» | шт | 16
6 | Кран шаровой фланцевый Ду80 Ру16 | Тип103 | «Vexve» | шт | 8
6 | Кран шаровой фланцевыйДу65 Ру16 | Тип103 | «Vexve» | шт | 1
6 | Кран шаровой фланцевый Ду50 Ру16 | Тип103 | «Vexve» | шт | 5
6 | Кран шаровой фланцевый Ду32 Ру16 | Тип103 | «Vexve» | шт | 8
6 | Кран шаровой фланцевый Ду25 Ру16 | Тип103 | «Vexve» | шт | 3
6 | Кран шаровой резьба/резьбаДу25 Ру40 | Тип102 | «Vexve» | шт | 1
6 | Кран шаровой резьба/резьба Ду20 Ру40 | Тип102 | «Vexve» | шт | 1
6 | Кран шаровой сварка/резьба Ду25 Ру40 | Тип101 | «Vexve» | шт | 11
6 | Кран шаровой сварка/резьба Ду15 Ру40 | Тип101 | «Vexve» | шт | 4
6 | Кран шаровой латунный муфтовый Ду25 Ру25 | R910 | Giacomini | шт | 20
6 | Кран шаровой латунный муфтовый Ду20 Ру25 | R910 | Giacomini | шт | 2
6 | Кран шаровой латунный муфтовый Ду15 Ру25 | R910 | Giacomini | шт | 15
6 | Кран шаровой, фланцевый Ду80 Ру16 | V565-80 | ADL | шт | 3
6 | Кран шаровой, фланцевый Ду65 Ру16 | V565-65 | ADL | шт | 5
6 | Задвижка клиновая с обрезным клином Ду80, Ру16 | МЗВ-80 | Водоприбор | шт | 2
6 | Грязевик вертикальный стальной Ду 100 Ру16 приварной | СТК | Сатекс | шт | 1
6 | Фильтр сетчатый V821M фланцевый Ду 100 Ру16 Zetkama | V821M | ZETKAMA | шт | 3
6 | Фильтр сетчатый V821M фланцевый Ду 80 Ру16 Zetkama | V821M | ZETKAMA | шт | 1
6 | Фильтр сетчатый V821M фланцевый Ду 65 Ру16 Zetkama | V821M | ZETKAMA | шт | 1
6 | Фильтр сетчатый V821M фланцевый Ду 32 Ру16 Zetkama | V821M | ZETKAMA | шт | 1
6 | Фильтр сетчатый V823M муфтовый Ду 25 Ру16 Zetkama | V823M | ZETKAMA | шт | 2
6 | Клапан обратный межфланцевый RK-41 Ду 100 Pу16 Gestra | RK-41 | Gestra | шт | 3
6 | Клапан обратный межфланцевый RK-41 Ду 80 Pу16 Gestra | RK-41 | Gestra | шт | 1
6 | Клапан обратный межфланцевый RK-41 Ду 65 Pу16 Gestra | RK-41 | Gestra | шт | 2
6 | Клапан обратный межфланцевый RK-41 Ду 32 Pу16 Gestra | RK-41 | Gestra | шт | 2
6 | Клапан обратный межфланцевый RK-41 Ду 25 Pу16 Gestra | RK-41 | Gestra | шт | 2
6 | Вставка виброизолирующая к насосам FC10 Ду 100 Ру16 ADCA | FC10-100 | ADCA | шт | 4
6 | Вставка виброизолирующая к насосам FC10 Ду 65 Ру16 ADCA | FC10-65 | ADCA | шт | 4
6 | Вставка виброизолирующая к насосам FC10 Ду 25 Ру16 ADCA | FC10-25 | ADCA | шт | 4
6 | Клапан балансировочный фланцевый FODRV Ду100 Ballorex | FODRV | Ballorex | шт | 1
6 | Клапан балансировочный фланцевый FODRV Ду80 Ballorex | FODRV | Ballorex | шт | 2
6 | Клапан балансировочный фланцевый FODRV Ду65 Ballorex | FODRV | Ballorex | шт | 1
6 | Клапан балансировочный фланцевый FODRV Ду50 Ballorex | FODRV | Ballorex | шт | 3
6 | Кран шаровой Giocomini Ду15 муфта/муфта, латунный со спускным клапаном R250 DS | R250DS | Giacomini | шт | 74
6 | Автоматический клапан для выпуска воздуха Т=120 ° |  | Flexvent | шт | 12
6 | Дренажный насос 3x380В, N=0,75 кВт, G=10m3/4, Н=Ю,5м, | ТМТ- 32H102/7,5Ci | Wilo | шт | 2
6 | осн. Емкость reflex «VG Grundgefass » 1500л Ду 1 1/4 |  |  | шт | 1
6 | Регулятор перепада давления фланцевый КПСР-50 Kvs= 25.0 с элетроприводом «Regada»,Ду 50 | КПСР 50 | «Этонмаш» | шт | 1
6 | Клапан регулирующий фланцевый КЗР-50 Kvs=10.0 с элетроприводом «Regada»,Ду 32 | КЗР 25ч945п | «Аргонавт» | шт | 1
6 | Регулятор перепада давления Ду 25 кvs=8 | VFG2-25 | Danfoss | шт | 1
6 | Регулирующий блок (Ррег=1-6Ьаг) | AFР (1-6) | Danfoss | шт | 1
6 | Клапан регулирующий фланцевый КЗР-25 Kvs=16.0 с элетроприводом «Regada»,Ду 50 | КЗР-25 | Аргонавт | шт | 1
6 | Клапан регулирующий фланцевый КПСР-25 Kvs=16.0 с элетроприводом «Regada»,Ду 50 | КПСР-25 | Этонмаш | шт | 1
6 | Регулятор температуры КЗР-50 Ду25мм Kvs=2 м3/ч | КЗР-50 | Аргонавт | шт | 1
6 | Клапан прямого действия Ду50 kvs=50 | VFG2-50 | Danfoss | шт | 1
6 | Регулирующий блок (Ррег=3-12Ьаг) | AFD (3-12) | Danfoss | шт | 1
6 | Клапан давления «после себя» Kvs= 50.0, Ду 500 | VFG2-50 | Danfoss | шт | 1
6 | Регулирующий блок (Ррег=3-12Ьаг) | AFD (3-12) | Danfoss | шт | 1
6 | Кран шаровой фланцевый Ду100 Ру25 | Тип103 | «Vexve» | шт | 2
6 | Кран шаровой фланцевый Ду100 Ру16 | Тип103 | «Vexve» | шт | 6
6 | Кран шаровой фланцевый Ду80 Ру16 | Тип103 | «Vexve» | шт | 10
6 | Кран шаровой фланцевый Ду50 Ру16 | Тип103 | «Vexve» | шт | 9
6 | Кран шаровой резьба/резьбаДу25 Ру40 | Тип102 | «Vexve» | шт | 10
6 | Кран шаровой сварка/резьба Ду25 Ру40 | Тип101 | «Vexve» | шт | 8
6 | Кран шаровой сварка/резьба Ду15 Ру40 | Тип101 | «Vexve» | шт | 4
6 | Кран шаровой латунный муфтовый Ду25 Ру25 | R910 | Giacomini | шт | 15
6 | Кран шаровой латунный муфтовый Ду15 Ру25 | R910 | Giacomini | шт | 5
6 | Кран шаровой, фланцевый Ду80 Ру16 | V565-80 | ADL | шт | 7
6 | Пожарная задвижка с эл/приводом 30ч906БР Ду 80 | 30ч906БР | Водоприбор | шт | 1
6 | Задвижка клиновая с обрезным клином Ду80, Ру16 | МЗВ-80 | Водоприбор | шт | 12
6 | Грязевик под приварку вертикальный, сталь, , Ду 100 | СТК | Сатекс | шт | 1
6 | Фильтр сетчатый фланцевый, Ду 100 | V821M | ZETKAMA | шт | 2
6 | Фильтр сетчатый фланцевый, Ду 80 | V821M | ZETKAMA | шт | 3
6 | Фильтр сетчатый фланцевый, Ду 50 | V821M | ZETKAMA | шт | 1
6 | Фильтр сетчатый фланцевый, Ду 25 | V821M | ZETKAMA | шт | 2
6 | Фильтр сетчатый муфтовый магнитный, Ду 15 | V823M | ZETKAMA | шт | 1
6 | Клапан обратный, межфланц., PN 16Ду 100 | RK-41 | Gestra | шт | 1
6 | Клапан обратный, межфланц., PN 16,Ду 80 | RK-41 | Gestra | шт | 7
6 | Клапан обратный, межфланц., PN 16,Ду 25 | RK-41 | Gestra | шт | 4
6 | Вставка виброизолирующая к насосам FC10 Ду 80 Ру16 ADCA | FC10-80 | ADCA | шт | 8
6 | Вставка виброизолирующая к насосам FC10 Ду 25 Ру16 ADCA | FC10-25 | ADCA | шт | 4
6 | Клапан балансировочный, фланцевый, Ду 100 | FODRV | Ballorex | шт | 1
6 | Клапан балансировочный, фланцевый, Ду 80 | FODRV | Ballorex | шт | 2
6 | Клапан балансировочный, фланцевый, Ду 50 | FODRV | Ballorex | шт | 1
6 | Кран шаровой Giocomini Ду15 муфта/муфта, латунный со спускным клапаном R250 DS | R250DS | Giacomini | шт | 69
6 | Автоматический клапан для выпуска возд Т=120°, , Ду 1/2 | Flexvent |  | шт | 10
6 | Установка повышения давления Reflex Gigamat GH 90:
6 | 1) гидравлический модуль Gigamat GH 90 |  | Reflex | шт | 1
6 | 2)осн. Емкость reflex «VG Grundgefass » 1500л |  | Reflex | шт | 1
6 | 3)доп. Емкость reflex 1500л |  | Reflex | шт | 1
6 | Дренажный насос 3x380В, N=0,75 кВт, G=10m3/4, Н=Ю,5м, | ТМТ- 32H102/7,5Ci | Wilo | шт | 2
6 | Регулятор давления «после себя» Kvs= 280.0 | VFG2-150 | Danfoss | шт | 1
6 | Регулятор давления «после себя» Kvs= 32.0 | VFG2-50 | Danfoss | шт | 1
6 | Регулирующий блок (Ррег=3-12Ьаг) | AFD (3-12) | Danfoss | шт | 2
6 | Регулятор перепада КПСР-125Kvs=250 м3/ч с приводом Регада | КПСР-125 | «Этонмаш» | шт | 1
6 | Регулирующий клапан КПСР-80Kvs=80 м3/ч с приводом Регада | КПСР-80 | «Этонмаш» | шт | 2
6 | Регулирующий клапан КПСР-65Kvs=40 м3/ч с приводом Регада | КПСР-65 | «Этонмаш» | шт | 2
6 | Регулирующий клапан КЗР -80 Kvs=100 м3/ч Ду 100 с приводом Regada | КЗР 25ч945п | «Аргонавт» | шт | 1
6 | Регулирующий клапан КЗР -100 Kvs=100 м3/ч с приводом Regada | КЗР 25ч945п | «Аргонавт» | шт | 1
6 | Регулирующий клапан КЗР - 80Kvs=50 м3/ч с приводом Regada | КЗР 25ч945п | «Аргонавт» | шт | 1
6 | Регулирующий клапан КЗР - 50Kvs=25 м3/ч с приводом Regada | КЗР 25ч945п | «Аргонавт» | шт | 1
6 | Автоматический клапан для выпуска воздуха 1/2' |  |  | шт | 10
6 | Кран шаровой фланцевый Vexve Ду250 Ру25 ( c редуктором) тип 104 | Тип 104хх1 | «Vexve» | шт | 2
6 | Кран шаровой фланцевый Vexve Ду250 Ру16 ( c редуктором) тип 104 | Тип 104хх1 | «Vexve» | шт | 12
6 | Кран шаровой фланцевый Vexve Ду200 Ру16 ( c редуктором) тип 104 | Тип 104хх1 | «Vexve» | шт | 6
6 | Кран шаровой фланцевый Vexve Ду150 Ру16 ( c редуктором) тип 104 | Тип 104хх1 | «Vexve» | шт | 10
6 | Кран шаровой фланцевый Vexve Ду125 Ру16 тип 103 | Тип103 | «Vexve» | шт | 2
6 | Кран шаровой фланцевый Vexve Ду100 Ру16 тип 103 | Тип103 | «Vexve» | шт | 4
6 | Кран шаровой фланцевый Vexve Ду80 Ру16 тип 103 | Тип103 | «Vexve» | шт | 10
6 | Кран шаровой с/р, Ду25 Ру40 тип 101 | Тип101 | «Vexve» | шт | 16
6 | Кран шаровой с/р, Ду15 Ру40 тип 101 | Тип101 | «Vexve» | шт | 3
6 | Кран шаровой р/р, Ду32 Ру40 тип 102 | Тип102 | «Vexve» | шт | 1
6 | Кран шаровой р/р, Ду25 Ру40 тип 102 | Тип102 | «Vexve» | шт | 16
6 | Задвижка с обрезиненным клином МЗВ-150 | МЗВ-150 | Водоприбор | шт | 35
6 | Задвижка с обрезиненным клином МЗВ-100 | МЗВ-100 | Водоприбор | шт | 6
6 | Пожарная задвижка с эл./прив. Ду 150 | 30ч906БР | Водоприбор | шт | 1
6 | Кран шаровой чугун фланцевый Ду150 Ру16 V 565 ADL | V565-150 | ADL | шт | 16
6 | Кран шаровой чугун фланцевый Ду100 Ру16 V 565 ADL | V565-100 | ADL | шт | 1
6 | Грязевик вертикальный стальной Ду 250 Ру16 | СТК | Сатекс | шт | 1
6 | Фильтр сетчатый V821M фланцевый Ду 250 Ру16 Zetcama | V821M | ZETKAMA | шт | 3
6 | Фильтр сетчатый V821M фланцевый Ду 150 Ру16 Zetcama | V821M | ZETKAMA | шт | 3
6 | Фильтр сетчатый V821M фланцевый Ду 100 Ру16 Zetcama | V821M | ZETKAMA | шт | 2
6 | Фильтр муфтовый ФММ Ду 15 Ру16 Zetcama | ФММ | ZETKAMA | шт | 1
6 | Фильтр сетчатый V821M фланцевый Ду 80 Ру16 Zetcama | V821M | ZETKAMA | шт | 2
6 | Клапан обратный межфланцевый тип RK-41 Ду 200 Pу16 | RK-41 | Gestra | шт | 3
6 | Клапан обратный межфланцевый тип RK-41 Ду 150 Pу16 | RK-41 | Gestra | шт | 15
6 | Клапан обратный межфланцевый тип RK-41 Ду 80 Pу16 | RK-41 | Gestra | шт | 2
6 | Клапан обратный межфланцевый тип RK-41 Ду 25 Pу16 | RK-41 | Gestra | шт | 2
6 | Вставка виброизолирующая Ду 250 Ру16 |  |  | шт | 4
6 | Вставка виброизолирующая Ду 150 Ру16 |  |  | шт | 20
6 | Вставка виброизолирующая Ду 80 Ру16 |  |  | шт | 4
6 | Клапан статический балансировочный фланцевый Ду 250 , FODRV Ру16, Ballorex | FODRV | Ballorex | шт | 1
6 | Клапан статический балансировочный фланцевый Ду 200 , FODRV,Ру16, Ballorex | FODRV | Ballorex | шт | 2
6 | Клапан статический балансировочный фланцевый Ду 150 , FODRV Ру16, Ballorex | FODRV | Ballorex | шт | 1
6 | Клапан статический балансировочный фланцевый Ду 100, FODRV Ру16, Ballorex | FODRV | Ballorex | шт | 3
6 | Клапан статический балансировочный фланцевый Ду 80, FODRV Ру16, Ballorex | FODRV | Ballorex | шт | 1
6 | Кран под манометр Giacomini R250 DS Ду 15 | R250DS | Giacomini | шт | 122
6 | Кран шаровой муфтовыйGiacomini R910 Ду 15 PN 25 | R910 | Giacomini | шт | 2
6 | Кран шаровой муфтовыйGiacomini R910 Ду 25 PN 25 | R910 | Giacomini | шт | 16
6 | Насос дренажный | ТМТ-32Н102/7.5Ci 0,75 кВт | Wilo | шт | 2
6 | Регулятор давления после себя Ду50 kvs=32 | VFG2-50 | Danfoss | шт | 1
6 | Регулирующий блок AFD 1,0-12,0 бар | AFP 1,0-12,0 бар | Danfoss | шт | 1
6 | Регулятор давления после себя Ду125 kvs=160 | VFG2-125 | Danfoss | шт | 1
6 | Регулирующий блок AFD 3-12 бар Danfoss | AFP 3,0-12,0 бар | Danfoss | шт | 1
6 | Регулятор температуры Kvs=160 м3/ч с электроприводом "Regada" | КПСР- 125 | «Этонмаш» | шт | 1
6 | Регулятор температуры Kvs=63 м3/ч с электроприводом "Regada" | КПСР- 80 | «Этонмаш» | шт | 1
6 | Регулятор температуры Kvs=80 м3/ч с электроприводом "Regada" | КПСР- 65 | «Этонмаш» | шт | 1
6 | Регулятор температуры Kvs=63 м3/ч с электроприводом "Regada" | КПСР- 65 | «Этонмаш» | шт | 1
6 | Регулятор температуры Kvs=10 м3/ч с электроприводом "Regada" | КПСР- 50 | «Этонмаш» | шт | 1
6 | Регулятор температуры Kvs=100 м3/ч | КЗР-80 | Аргонавт-Теплоэнерго | шт | 1
6 | Регулятор температуры Kvs=63 м3/ч | КЗР-65 | Аргонавт-Теплоэнерго | шт | 1
6 | Автоматический клапан для выпуска воздуха Т=120 ° |  | Flexvent | шт | 20
6 | Кран шаровой фланцевый Ду200 Ру25 (с редуктором) | Тип104хх1 | «Vexve» | шт | 2
6 | Кран шаровой фланцевый Ду125 Ру25 (с редуктором) | Тип104хх1 | «Vexve» | шт | 2
6 | Кран шаровой фланцевый Ду200 Ру16 (с редуктором) | Тип104хх1 | «Vexve» | шт | 7
6 | Кран шаровой фланцевый Ду150 Ру16 (с редуктором) | Тип104хх1 | «Vexve» | шт | 8
6 | Кран шаровой фланцевый Ду100 Ру16 | Тип103 | «Vexve» | шт | 3
6 | Кран шаровой фланцевый Ду80 Ру16 | Тип103 | «Vexve» | шт | 1
6 | Кран шаровой фланцевый Ду65 Ру16 | Тип103 | «Vexve» | шт | 4
6 | Кран шаровой фланцевый Ду32 Ру16 | Тип103 |  | шт | 1
6 | Кран шаровой фланцевый Ду25 Ру16 | Тип103 |  | шт | 2
6 | Кран шаровой с/р Ду25 Ру40 | Тип101 | «Vexve» | шт | 7
6 | Кран шаровой с/р Ду15 Ру40 | Тип101 | «Vexve» | шт | 4
6 | Кран шаровой р/р Ду25 Ру40 | Тип102 | «Vexve» | шт | 1
6 | Задвижка клиновая с обрезным клином Ду200, Ру16 | МЗВ-200 | Водоприбор | шт | 7
6 | Пожарная задвижка с эл/приводом 30ч906БР Ду 200 | 30ч906БР | Водоприбор | шт | 1
6 | Задвижка клиновая с обрезным клином Ду150, Ру16 | МЗВ-150 | Водоприбор | шт | 16
6 | Кран шаровый чугун фланец Ду150 Ру16 | V565-150 | ADL | шт | 3
6 | Кран шаровый чугун фланец Ду100 Ру16 | V565-100 | ADL | шт | 5
6 | Грязевик вертикальный стальной Ду 200 Ру16 приварной | СТК | Сатекс | шт | 1
6 | Фильтр сетчатый V821M фланцевый Ду 200 Ру16 Zetkama | V821M | ZETKAMA | шт | 4
6 | Фильтр сетчатый V821M фланцевый Ду 150 Ру16 Zetkama | V821M | ZETKAMA | шт | 1
6 | Фильтр сетчатый V821M фланцевый Ду 100 Ру16 Zetkama | V821M | ZETKAMA | шт | 1
6 | Фильтр сетчатый V821M фланцевый Ду 65 Ру16 Zetkama | V821M | ZETKAMA | шт | 1
6 | Клапан обратный межфланцевый RK-41 Ду 200 Pу16 Gestra | RK-41 | Gestra | шт | 1
6 | Клапан обратный межфланцевый RK-41 Ду 150 Pу16 Gestra | RK-41 | Gestra | шт | 8
6 | Клапан обратный межфланцевый RK-41 Ду 100 Pу16 Gestra | RK-41 | Gestra | шт | 2
6 | Клапан обратный межфланцевый RK-41 Ду 25 Pу16 Gestra | RK-41 | Gestra | шт | 2
6 | Вставка виброизолирующая к насосам FC10 Ду 150 Ру16 ADCA | FC10-150 | ADCA | шт | 10
6 | Вставка виброизолирующая к насосам FC10 Ду 100 Ру16 ADCA | FC10-100 | ADCA | шт | 4
6 | Клапан балансировочный фланцевый FODRV Ду200 Ballorex | FODRV | Ballorex | шт | 3
6 | Клапан балансировочный фланцевый FODRV Ду 150 Ballorex | FODRV | Ballorex | шт | 1
6 | Клапан балансировочный фланцевый FODRV Ду 100 Ballorex | FODRV | Ballorex | шт | 2
6 | Клапан балансировочный фланцевый FODRV Ду 80 Ballorex | FODRV | Ballorex | шт | 1
6 | Кран шаровой Giocomini Ду15 муфта/муфта, латунный со спускным клапаном R250 DS | R250DS | Giacomini | шт | 76
6 | Кран шаровый муфтовый Ду15 PN25 | R910 | Giacomini | шт | 10
6 | Кран шаровый муфтовый Ду25 PN25 | R910 | Giacomini | шт | 14
Заявка № 3
6 | Насос пожаротушения (диаметра рабочего колеса 200), G=100,0 м3/ч, H=50,0 м.в.ст., с электродвигателем N=22,0 кВт, n=3000 об/мин. | К 100-65-200 |  | шт. | 2
6 | Предохранительный сбросной клапан 40х65, р0=7,0 бар | КПП496 |  | шт. | 1
6 | Пробоотборник-охладитель | ПБО |  | комплект | 1
6 | Грязевик Ду150 |  |  | шт. | 1
6 | Фильтр сетчатый магнитный фланцевый Ду150 | ФМФ-150 |  | шт. | 2
6 | Фильтр сетчатый магнитный фланцевый Ду50 | ФМФ-50 |  | шт. | 1
6 | Вибровставка Ду150 Ру=16 | ROTRING ERV-R |  | шт. | 8
6 | Вибровставка Ду100 Ру=16 | ROTRING ERV-R |  | шт. | 4
6 | Обратный клапан Ду150 Ру=16 | RK-41 |  | шт. | 5
6 | Обратный клапан Ду125 Ру=16 | RK-41 |  | шт. | 8
6 | Обратный клапан Ду100 Ру=16 | RK-41 |  | шт. | 1
6 | Обратный клапан Ду80 Ру=16 | RK-41 |  | шт. | 2
6 | Обратный клапан Ду50 Ру=16 | RK-41 |  | шт. | 3
6 | Задвижка с обрезиненым клином Ду150 Ру=16 | МЗВ |  | шт. | 18
6 | Задвижка с обрезиненым клином Ду100 Ру=16 | МЗВ |  | шт. | 3
6 | Задвижка с электроприводом Ду150 Ру=16 | 31ч906бр |  | комплект | 1
6 | Кран шаровой приварной Ду25 Ру=40 (спускник) | 64.102.25 |  | шт. | 15
6 | Кран шаровой приварной Ду15 Ру=40 (воздушник) | 64.102.15 |  | шт. | 10
6 | Кран шаровый муфтовый Ду15 (воздушник) | R910SX023 |  | шт. | 10
6 | Кран шаровой латунный полнопроходный со спускным элементом и заглушкой, Ру25атм, Ду15мм | Techno-C |  | шт. | 87
6 | Шкаф автоматики (ША) в сборе | ШАТ-106/Т1/IP54 |  | шт. | 1
6 | Контроллер Tronsformer-ML.типовая схема Т2 (ИК-5/ББП24/МВ /БП24-5/ЗД8У/2А8У/5МП4/2РЗ/А5-1) | Transformer ML |  | компл. | 1
6 | Базовое программное обеспечение ОРС сервера |  |  | шт. | 1
6 | Программирование и наладка контроллеров Траснформер ML |  |  | шт. | 1
6 | Комплект ЗИПа, оборудования КИПиА в составе |  |  | шт. | 1
6 | Реле перепада давления, пределы уставок 0,02-0,21 МПа, степень защиты IP66, максимальный коммутируемый ток 5А при 220В | Delta Pro 24-15700 |  | компл. | 1
6 | Преобразователь давления электронный 0...1,6 МПа. питание 12...36 В с выходным сигналом 4-20 мА, сопротивление нагрузки 0...1,2 кОм. степень защиты IP65 с сальниковым вводом | К0РУНД-ДИ-001 |  | шт. | 1
6 | Термопреобразователь медный технический, Pt100, универсальный с выходным сигналам 4-20 мА Степень защиты IP55. условное давление 1.6 МПа, длина погружаемой части 100 мм, исполнение 2, диапазон температур -50...+150 С | ТСМУ-16-100-М-2-0,5 |  | шт. | 1
6 | Шкаф Диспетчеризации в сборе. Габариты 600x600x210 (IP54) |  |  | шт | 1
6 | Прибор "Элтеко" . для осуществления передачи данных в диспетчерскую ОАО "МОЭК" в составе | ELTECCI |  | шт | 1
6 | Микропроцессорный модуль с модулем сотовои связи "ЭЛТЕКО" | Transformer ML MB MСС |  | шт | 1
6 | Модуль входов дискретных сигналов | Transformer ML Д8У |  | компл | 2
6 | Модуль входов аналоговых сигналов | Transformer ML А8У |  | компл | 3
6 | Блок питания 24B | Transformer 1A |  | шт | 1
6 | Блок бесперебойного питания | Transformer ML ББП 24 |  | компл | 1
6 | Блок питания сети обмена данных | Transformer ML БП24-5 |  | компл | 1
6 | Антенна | AП1-900-5-SMA |  | шт | 1
6 | Базовое программное обеспечение ОРС сервера |  |  | шт | 1
6 | Программирование и наладка контроллеров Траснформер ML |  |  | шт | 1
6 | Комплект ЗИП оборудования КИПиА в составе:
6 | Преобразователь давления электронный 0...2,5 МПа, питание 12...36 В с выходным сигналом 4-20 мА, сопротивление нагрузки 0...1,0 кОм, степень защиты IP65, класс точности 0,5 | ПД100-ДИ2,5М-0,5 |  | шт | 1
6 | Термопреобразователь сопротивления платиновый, длина погружаемой части 100 мм. НСХ - 1000П, схема подключения - 2, кгасс допуска-В. Степень защиты - IP55 | ТСМУ-16 |  | шт | 1
6 | Установка поддержания давления | Гранлевел 2 DVP2/10 (0,75 кВТ) РР |  | шт. | 1
6 | Расширительный бак | БР800 |  | шт. | 1
6 | Предохранительный сбросной клапан 40х65, р0=6,0 бар | КПП496 |  | шт. | 1
6 | Грязевик Ду150 |  |  | шт. | 1
6 | Фильтр сетчатый магнитный фланцевый Ду150 | ФМФ-150 |  | шт. | 3
6 | Фильтр сетчатый магнитный фланцевый Ду65 | ФМФ-65 |  | шт. | 1
6 | Фильтр сетчатый магнитный фланцевый Ду25, размер ячейки 0,25 | BOA.S-25 |  | шт. | 1
6 | Вибровставка Ду150 Ру=16 | ROTRING ERV-R |  | шт. | 4
6 | Вибровставка Ду100 Ру=16 | ROTRING ERV-R |  | шт. | 8
6 | Задвижка с обрезцненым клином Ду100 Ру=16 | МЗВ |  | шт. | 9
6 | Обратный клапан Ду150 Ру=16 | RK-41 |  | шт. | 1
6 | Обратный клапан Ду125 Ру=16 | RK-41 |  | шт. | 4
6 | Обратный клапан Ду100 Ру=16 | RK-41 |  | шт. | 3
6 | Обратный клапан Ду80 Ру=16 | RK-41 |  | шт. | 4
6 | Обратный клапан Ду65 Ру=16 | RK-41 |  | шт. | 1
6 | Обратный клапан Ду50 Ру=16 | RK-41 |  | шт. | 3
6 | Пробоотборник -накопитель | ПБО |  | комплект | 1
6 | Кран шаровой муфтовый Ду15 (воздушник) | R910SX023 |  | шт. | 15
6 | Кран шаровой латунный полнопроходный, со спускным элементом и заглушкой, Ру25 атм, Ду15мм | Techno-C |  |  | 84
6 | Шкаф автоматики (ША) в сборе | ШАТ-106/Т1/IР54 |  | шт. | 1
6 | Контроллер Tronsformer-ML.типовая схема Т2 (ИК-5/ББП24/МВ /БП24-5/ЗД8У/2А8У/5МП4/2РЗ/А5-1) | Transformer ML |  | компл | 1
6 | Базовое программное обеспечение ОРС сервера |  |  | шт | 1
6 | Программирование и наладка контроллеров Траснформер ML |  |  | шт | 1
6 | Комплект ЗИПа, оборудования КИПиА в составе |  |  | шт | 1
6 | Реле перепада давления, пределы уставок 0,02-0,21 МПа, степень защиты IP66, максимальный коммутируемый ток 5А при 220В | Delta Pro 24-15700 |  | компл | 1
6 | Преобразователь давления электронный 0...1,6 МПа. питание 12...36 В с выходным сигналом 4-20 мА, сопротивление нагрузки 0...1,2 кОм. степень защиты IP65 с сальниковым вводом | К0РУНД-ДИ-001 |  | шт | 1
6 | Шкаф диспетчеризации в сборе. Габариты 600x600x210 ( IP54 ) |  |  | шт | 1
6 | Прибор "Элтеко" для осущеcmвления передачи данных в диспетчерскую ОАО "MОЭK" в составе: | ЕLTEC0 |  | шт | 1
6 | Микропроцессорный модуль с модулем сотовой связи "ЭЛТЕКО" | Transformer ML MB MCC |  | шт | 1
6 | Модуль входов дискретных сигналов | Transformer ML Д8У |  | комплект | 1
6 | Модуль входов аналоговых сигналов | Transformer ML А8У |  | комплект | 2
6 | Блок питания, 24 В | Transformer 1A |  | шт | 1
6 | Блок бесперебойного питания | Transformer ML ББП 24 |  | комплект | 1
6 | Блок питания сети обмена данных | Transformer ML БП24-5 |  | комплект | 1
6 | Антенна | AП1-900-5-SMA |  | шт | 1
6 | Базовое программное обеспечение ОРС сервера |  |  | шт | 1
6 | Программирование и наладка контроллеров Траснформер ML |  |  | шт | 1
6 | Комплект ЗИП оборубобания КИПиА в составе:
6 | Преибразователь давления электронный 0...2,5 МПа, питание 12…36 В с выходным сигналам 4-20 мА. сопротивление нагрузки 0...1,0 кОм, степень защиты IР65. класс точности 0,5 | ПД100-ДИ2,5М-0,5 |  | шт | 1
6 | Термопреобразователь сопротивления платиновый длина погружаемой части 100 мм, HСX - 1000П схема подключения - 2. класс допуска - В Степень защиты - IP55 | ТСМУ-16 |  | шт | 1
6 | Насос пожаротушения (диаметра рабочего колеса 200), G=45,0 м3/ч, H=40 м.в.ст., с электродвигателем N=11,0 кВт, n=3000 об/мин. | К 80-50-200а |  | шт. | 2
6 | Мембранный расширительный бак, предварительное давление 3 бара | СЕ 300 |  | шт. | 3
6 | Предохранительный сбросной клапан 25х40, р0=6,0 бар | КПП496 |  | шт. | 1
6 | Пробоотборник-охладитель | ПБО |  | комплект | 1
6 | Грязевик Ду150 |  |  | шт. | 1
6 | Фильтр сетчатый магнитный фланцевый Ду25 | BOA-S |  | шт. | 1
6 | Фильтр сетчатый магнитный фланцевый Ду125 | BOA-S |  | шт. | 1
6 | Фильтр сетчатый магнитный фланцевый Ду100 | ФМФ-100 |  | шт. | 1
6 | Вибровставка Ду80 Ру=16 | ROTRING ERV-R |  | шт. | 4
6 | Вибровставка Ду100 Ру=16 | ROTRING ERV-R |  | шт. | 8
6 | Обратный клапан Ду125 Ру=16 | RK-41 |  | шт. | 4
6 | Обратный клапан Ду100 Ру=16 | RK-41 |  | шт. | 5
6 | Обратный клапан Ду80 Ру=16 | RK-41 |  | шт. | 9
6 | Обратный клапан Ду65 Ру=16 | RK-41 |  | шт. | 2
6 | Обратный клапан Ду25 Ру=16 | RK-41 |  | шт. | 3
6 | Задвижка с обрезиненым клином Ду150 Ру=16 | МЗВ |  | шт. | 11
6 | Задвижка с обрезиненым клином Ду125 Ру=16 | МЗВ |  | шт. | 6
6 | Задвижка с обрезиненым клином Ду100 Ру=16 | МЗВ |  | шт. | 3
6 | Задвижка с обрезиненым клином Ду65 Ру=16 | МЗВ |  | шт. | 1
6 | Задвижка с электроприводом Ду150 Ру=16 | 31ч906бр |  | шт. | 1
6 | Кран шаровой приварной Ду25 Ру=40 (спускник) | 64.102.25 |  | шт. | 15
6 | Кран шаровой приварной Ду15 Ру=40 (воздушник) | 64.102.15 |  | шт. | 14
6 | Кран шаровой муфтовый Ду15 (воздушник) | R910SX023 |  | шт. | 14
6 | Кран шаровой трехходовой под манометры, Ру15атм, Ду15мм | КШМ 0к.015 |  | шт. | 74
6 | Шкаф автоматики (ША) в сборе | ШАТ-106/Т1/IP54 |  | шт. | 1
6 | Контроллер Tronsformer-ML.типовая схема Т2 (ИК-5/ББП24/МВ /БП24-5/ЗД8У/2А8У/5МП4/2РЗ/А5-1) | Transformer ML |  | компл. | 1
6 | Базовое программное обеспечение ОРС сервера |  |  | шт. | 1
6 | Программирование и наладка контроллеров Траснформер ML |  |  | шт. | 1
6 | Комплект ЗИПа, оборудования КИПиА в составе |  |  | шт. | 1
6 | Реле перепада давления, пределы уставок 0,02-0,21 МПа, степень защиты IP66, максимальный коммутируемый ток 5А при 220В | Delta Pro 24-15700 |  | компл. | 5
6 | Преобразователь давления электронный 0...1,6 МПа. питание 12...36 В с выходным сигналом 4-20 мА, сопротивление нагрузки 0...1,2 кОм. степень защиты IP65 с сальниковым вводом | К0РУНД-ДИ-001 |  | шт. | 7
6 | Термопреобразователь медный технический, Pt100, универсальный с выходным сигналам 4-20 мА Степень защиты IP55. условное давление 1.6 МПа, длина погружаемой части 100 мм, исполнение 2, диапазон температур -50...+150 С | ТСМУ-16-100-М-2-0,5 |  | шт. | 4
6 | Шкаф Диспетчеризации в сборе. Габариты 600x600x210 (IP54) |  |  | шт | 1
6 | Прибор "Элтеко" . для осуществления передачи данных в диспетчерскую ОАО "МОЭК" в составе | ELTECО |  | шт | 1
6 | Микропроцессорный модуль с модулем сотовои связи "ЭЛТЕКО" | Transformer ML MB MСС |  | шт | 1
6 | Модуль входов дискретных сигналов | Transformer ML Д8У |  | компл | 1
6 | Модуль входов аналоговых сигналов | Transformer ML А8У |  | компл | 2
6 | Блок питания 24B | Transformer 1A |  | шт | 1
6 | Блок бесперебойного питания | Transformer ML ББП 24 |  | компл | 1
6 | Блок питания сети обмена данных | Transformer ML БП24-5 |  | компл | 1
6 | Антенна | AП1-900-5-SMA |  | шт | 1
6 | Базовое программное обеспечение ОРС сервера |  |  | шт | 1
6 | Программирование и наладка контроллеров Траснформер ML |  |  | шт | 1
6 | Комплект ЗИП оборудования КИПиА в составе:
6 | Преобразователь давления электронный 0...2,5 МПа, питание 12...36 В с выходным сигналом 4-20 мА, сопротивление нагрузки 0...1,0 кОм, степень защиты IP65, класс точности 0,5 | ПД100-ДИ2,5М-0,5 |  | шт | 7
6 | Термопреобразователь сопротивления платиновый, длина погружаемой части 100 мм. НСХ - 1000П, схема подключения - 2, кгасс допуска-В. Степень защиты - IP55 | ТСМУ-16 |  | шт | 3
6 | Элеватор стальной водоструйный dс=12.4мм dгор=24 7мм №3 |  |  | шт | 1
6 | Предохранительный сбросной клапан 32x50, р₀=4.5 бар | кпп496 |  | шт | 1
6 | Клапан для защиты от аварийного повышения давления Ду80 Kv 80, | АЗТ-87 |  | комплект | 2
6 | Пробоотборник - охладитель | ПБО |  | комплект | 1
6 | Грязевик Ду100 |  |  | шт | 1
6 | Фильтр сетчатый магнитный фланцевый Ду125 | B0A-S |  | шт | 1
6 | Фильтр сетчатый магнитный фланцебый Ду100 | ФМФ-100 |  | шт | 1
6 | Вибровставка Ду100 Ру=16 | ROTRING ERV-R |  | шт | 4
6 | Вибровставка Ду50 Ру=16 | ROTRING ERV-R |  | шт | 4
6 | Обратный клапан Ду100 Ру=16 | RK-41 |  | шт | 2
6 | Обратный клапан Ду80 Ру=16 | RK-41 |  | шт | 2
6 | Обратный клапан Ду65 Ру=16 | RK-41 |  | шт | 4
6 | Обратный клапан Ду50 Ру=16 | RK-41 |  | шт | 2
6 | Задвижка с обрезиненым клином Ду100 Ру=16 | МЗВ |  | шт | 7
6 | Задвижка с обрезиненым клином Ду65 Ру=16 | HAWLE |  | шт | 1
6 | Кран шаровой латунный полнопроходный, со спускным элементом и заглушкой, Ру25 атм Ду15мм | Techno-C |  | шт | 68
6 | Кран шаровый муфтовый Ду15 (воздушник) | R910SX023 |  | шт | 15
6 | Шкаф автоматики (ША) в сборе. | ШАТ-106/Т1/IP54 |  | шт | 1
6 | Контроллер Tronsformer-ML.типовая схема Т2 (ИК-5/ББП24/МВ /БП24-5/ЗД8У/2А8У/5МП4/2РЗ/А5-1) | Transformer ML |  | компл | 1
6 | Базовое программное обеспечение ОРС сервера |  |  | шт | 1
6 | Программирование и наладка контроллеров Траснформер ML |  |  | шт | 1
6 | Комплект ЗИПа, оборудования КИПиА в составе |  |  | шт | 1
6 | Реле перепада давления, пределы уставок 0,02-0,21 МПа, степень защиты IP66, максимальный коммутируемый ток 5А при 220В | Delta Pro 24-15700 |  | компл | 1
6 | Преобразователь давления электронный 0...1,6 МПа. питание 12...36 В с выходным сигналом 4-20 мА, сопротивление нагрузки 0...1,2 кОм. степень защиты IP65 с сальниковым вводом | К0РУНД-ДИ-001 |  | шт | 1
6 | Шкаф Диспетчеризации в сборе. Габариты 600x600x210 (IP54) |  |  | шт | 1
6 | Прибор "Элтеко" . для осуществления передачи данных в диспетчерскую ОАО "МОЭК" в составе | ELTECCI |  | шт | 1
6 | Микропроцессорный модуль с модулем сотовои связи "ЭЛТЕКО" | Transformer ML MB MСС |  | шт | 1
6 | Модуль входов дискретных сигналов | Transformer ML Д8У |  | компл | 2
6 | Модуль входов аналоговых сигналов | Transformer ML А8У |  | компл | 3
6 | Блок питания 24B | Transformer 1A |  | шт | 1
6 | Блок бесперебойного питания | Transformer ML ББП 24 |  | компл | 1
6 | Блок питания сети обмена данных | Transformer ML БП24-5 |  | компл | 1
6 | Антенна | AП1-900-5-SMA |  | шт | 1
6 | Базовое программное обеспечение ОРС сервера |  |  | шт | 1
6 | Программирование и наладка контроллеров Траснформер ML |  |  | шт | 1
6 | Комплект ЗИП оборудования КИПиА в составе:
6 | Преобразователь давления электронный 0...2,5 МПа, питание 12...36 В с выходным сигналом 4-20 мА, сопротивление нагрузки 0...1,0 кОм, степень защиты IP65, класс точности 0,5 | ПД100-ДИ2,5М-0,5 |  | шт | 1
6 | Термопреобразователь сопротивления платиновый, длина погружаемой части 100 мм. НСХ - 1000П, схема подключения - 2, кгасс допуска-В. Степень защиты - IP55 | ТСМУ-16 |  | шт | 1
6 | Предохранительный сбросной клапан 40x65, р₀=5.0 бар | КПП496 |  | шт | 1
6 | Пробоотборник - охладитель | ПБ0 |  | комплект | 1
6 | Грязевик Ду125 |  |  | шт | 1
6 | Фильтр сетчатый магнитный фланцевый Ду 150 | ФМФ-150 |  | шт | 1
6 | Фильтр сетчатый магнитный фланцевый Ду 125 | BOA S-125 |  | шт | 1
6 | Вибровставка Ду100 Ру=16 | ROТRING ЕRV-R |  | шт | 12
6 | Обратный клапан Ду125 Ру=16 | RK-41 |  | шт | 1
6 | Обратный клапан Ду100 Ру=16 | RK-41 |  | шт | 6
6 | Обратный клапан Ду80 Ру=16 | RK-41 |  | шт | 6
6 | Задвижка с обрезиненым клином Ду100 Ру=16 | МЗВ |  | шт | 8
6 | Клапан для защиты от аварийного повышения давления Ду100 Kvs 125 диапазон настройки 0,6-1,25 МПа | A3T-87 |  | комплект | 2
6 | Кран шаровой треходовой под манометр Ду 15, Ру16 | КШ.М.Ок.015 |  | шт | 82
6 | Шкаф автоматики (ША) в сборе.
6 | Контроллер Tronsformer-ML.типовая схема Т2 (ИК-5/ББП24/МВ /БП24-5/ЗД8У/2А8У/5МП4/2РЗ/А5-1) | Transformer ML |  | компл | 1
6 | Реле перепада давления, пределы уставок 0,02-0,21 МПа, степень защиты IP66, максимальный коммутируемый ток 5А при 220В | Delta Pro 24-15700 |  | компл | 3
6 | Базовое программное обеспечение ОРС сервера |  |  | шт | 1
6 | Программирование и наладка контроллеров Траснформер ML |  |  | шт | 1
6 | Комплект ЗИПа, оборудования КИПиА в составе |  |  | шт | 1
6 | Реле перепада давления, пределы уставок 0,02-0,21 МПа, степень защиты IP66, максимальный коммутируемый ток 5А при 220В | Delta Pro 24-15700 |  | компл | 1
6 | Преобразователь давления электронный 0...1,6 МПа. питание 12...36 В с выходным сигналом 4-20 мА, сопротивление нагрузки 0...1,2 кОм. степень защиты IP65 с сальниковым вводом | К0РУНД-ДИ-001 |  | шт | 1
6 | Термопреабразаватель медный технический, Pt100, универсальный с выходным сигналам 4-20 мА Степень защиты IP55. условное давление 1.6 МПа, длина погружаемой части 100 мм, исполнение 2, диапазон температур -50...+150 С | ТСМУ-16 |  | шт | 1
6 | Шкаф Диспетчеризации в сборе. Габариты 600x600x210 (IP54) |  |  | шт | 1
6 | Прибор "Элтеко" . для осуществления передачи данных в диспетчерскую ОАО "МОЭК" в составе | ELTECCI |  | шт | 1
6 | Микропроцессорный модуль с модулем сотовои связи "ЭЛТЕКО" | Transformer ML MB MСС |  | шт | 1
6 | Модуль входов дискретных сигналов | Transformer ML Д8У |  | компл | 2
6 | Модуль входов аналоговых сигналов | Transformer ML А8У |  | компл | 3
6 | Блок питания 24B | Transformer 1A |  | шт | 1
6 | Блок бесперебойного питания | Transformer ML ББП 24 |  | компл | 1
6 | Блок питания сети обмена данных | Transformer ML БП24-5 |  | компл | 1
6 | Антенна | AП1-900-5-SMA |  | шт | 1
6 | Базовое программное обеспечение ОРС сервера |  |  | шт | 1
6 | Программирование и наладка контроллеров Траснформер ML |  |  | шт | 1
6 | Комплект ЗИП оборудования КИПиА в составе:
6 | Преобразователь давления электронный 0...2,5 МПа, питание 12...36 В с выходным сигналом 4-20 мА, сопротивление нагрузки 0...1,0 кОм, степень защиты IP65, класс точности 0,5 | ПД100-ДИ2,5М-0,5 |  | шт | 1
6 | Термопреобразователь сопротивления платиновый, длина погружаемой части 100 мм. НСХ - 1000П, схема подключения - 2, кгасс допуска-В. Степень защиты - IP55 | ТСМУ-16 |  | шт | 1
6 | Элеватор стальной водоструйный dc=7,7мм, dгор=25,6мм №3 |  |  | шт. | 1
6 | Предохранительный сбросной клапан 20х32, р0=4,0 бар | КПП496 |  | шт. | 1
6 | Клапан для защиты от аварийного повышения давления Ду 50 kv32 | АЗТ-87 |  | компл. | 2
6 | Пробоотборник-охладитель | ПБО |  | компл. | 1
6 | Грязевик Ду65 |  |  | шт. | 1
6 | Фильтр сетчатый магнитный фланцевый Ду65 | BOA.S-65 |  | шт. | 1
6 | Кран шаровой муфтовый Ду15 (воздушник) | R910SX023 |  | шт. | 5
6 | Кран шаровой трехходовой под манометр. Ду 15, Ру16, | КШ.М.Ок.015 |  | шт. | 18
6 | Шкаф диспетчеризации в сборе.Габариты 600x600x210 (IP54) | ELTEC0 |  | шт | 1
6 | Прибор "Элтеко", для осуществелния передачи данных в диспетчерскую ОАО "МОЭК" в составе: | Transformer ML MB MCC |  | шт | 1
6 | Микропроцессорный модуль с модулем сотовой связи "ЭЛТЕК0" | Transformer ML Д8У |  | компл. | 1
6 | Модуль входов дискретных сигналов | Transformer ML А8У |  | компл. | 2
6 | Модуль входов аналоговых сигналов | Transformer 1A |  | шт | 1
6 | Блок питания, 24В | Transformer ML ББП 24 |  | компл. | 1
6 | Блок бесперебойного питания | Transformer ML БП24-5 |  | компл. | 1
6 | Блок питания сети обмена данных | AП1-900-5-SMA |  | шт | 1
6 | Антенна | И0 102 |  | шт | 1
6 | Магнитоконтактный извещатель | H20 |  | шт | 1
6 | Датчик затопления | ПД100-ДИ1.6М-0.5 |  | шт | 4
6 | Преобразователь давления электронный 0...1,6 МПа, питание 12...36 В с выходным сигналом 4-20 мА, сопротивление нагрузки 0...1,0 кОм, степень защиты IP65, класс точности 0,5 | ТСМУ-16 |  | шт | 4
6 | Термопреобразователь сопротивления платиновый, длина погружаемой части 100 мм, НСХ - 1000П, схема подключения - 2, класс допуска - В Степень защиты - IP55 | ТСМУ-10 |  | шт | 1
6 | Термопреобразователь сопротивления платиновый, длина погружаемой части 100 мм, НСХ - 1000П, схема подключения - 2. класс допуска - В Степень защиты - IP55 Для измерения температуры наружного воздуха | ТСМУ-10 |  | шт | 1
6 | Базовое программное обеспечение ОРС сервера |  |  | шт | 1
6 | Программирование и наладка контроллеров Траснформер ML | Дельта- M |  | компл. | 1
6 | Прибор автоматического контроля жесткости сетевой воды | UTP-2-ST |  | м | 102
6 | Элеватор стальной водоструйный dc=7,6 мм. dгор=22.1 мм №3 |  |  | шт | 1
6 | Предохранительный сбросной клапан 25x40, р₀=5,0 бар | КПП496 |  | шт | 1
6 | Клапан для защиты от аварийного повышения давления Ду80 Kv 32. | АЗТ-87 |  | комплект | 2
6 | Пробоотборник - охладитель | ПБО |  | комплект | 1
6 | Грязевик Ду80 |  |  | шт | 1
6 | Фильтр сетчатый магнитный фланцевый Ду80 | ФМФ-80 |  | шт | 3
6 | Вибровставка Ду65 Ру=16 | ROTRING ERV-R |  | шт | 4
6 | Обратный клапан Ду80 Ру=16 | RK-41 |  | шт | 1
6 | Обратный клапан Ду65 Ру=16 | RK-41 |  | шт | 4
6 | Обратный клапан Ду50 Ру=16 | RK-41 |  | шт | 2
6 | Задвижка с обрезиненым клином Ду65 Ру=16 | HAWLE |  | шт | 1
6 | Шкаф автоматики (ША) в сборе. | ШАТ-106/Т1/IP54 |  | шт | 1
6 | Контроллер Tronsformer-ML.типовая схема Т2 (ИК-5/ББП24/МВ /БП24-5/ЗД8У/2А8У/5МП4/2РЗ/А5-1) | Transformer ML |  | компл | 1
6 | Базовое программное обеспечение ОРС сервера |  |  | шт | 1
6 | Программирование и наладка контроллеров Траснформер ML |  |  | шт | 1
6 | Комплект ЗИПа, оборудования КИПиА в составе |  |  | шт | 1
6 | Реле перепада давления, пределы уставок 0,02-0,21 МПа, степень защиты IP66, максимальный коммутируемый ток 5А при 220В | Delta Pro 24-15700 |  | компл | 1
6 | Преобразователь давления электронный 0...1,6 МПа. питание 12...36 В с выходным сигналом 4-20 мА, сопротивление нагрузки 0...1,2 кОм. степень защиты IP65 с сальниковым вводом | К0РУНД-ДИ-001 |  | шт | 1
6 | Термопреабразаватель медный технический, Pt100, универсальный с выходным сигналам 4-20 мА Степень защиты IP55. условное давление 1.6 МПа, длина погружаемой части 100 мм, исполнение 2, диапазон температур -50...+150 С | ТСМУ-16-100-М-2-0,5 |  | шт | 1
6 | Шкаф Диспетчеризации в сборе. Габариты 600x600x210 (IP54) |  |  | шт | 1
6 | Прибор "Элтеко" . для осуществления передачи данных в диспетчерскую ОАО "МОЭК" в составе | ELTECCI |  | шт | 1
6 | Микропроцессорный модуль с модулем сотовои связи "ЭЛТЕКО" | Transformer ML MB MСС |  | шт | 1
6 | Модуль входов дискретных сигналов | Transformer ML Д8У |  | компл | 2
6 | Модуль входов аналоговых сигналов | Transformer ML А8У |  | компл | 1
6 | Блок питания 24B | Transformer 1A |  | шт | 1
6 | Блок бесперебойного питания | Transformer ML ББП 24 |  | компл | 1
6 | Блок питания сети обмена данных | Transformer ML БП24-5 |  | компл | 1
6 | Антенна | AП1-900-5-SMA |  | шт | 1
6 | Базовое программное обеспечение ОРС сервера |  |  | шт | 1
6 | Программирование и наладка контроллеров Траснформер ML |  |  | шт | 1
6 | Комплект ЗИП оборудования КИПиА в составе:
6 | Преобразователь давления электронный 0...2,5 МПа, питание 12...36 В с выходным сигналом 4-20 мА, сопротивление нагрузки 0...1,0 кОм, степень защиты IP65, класс точности 0,5 | ПД100-ДИ2,5М-0,5 |  | шт | 1
6 | Термопреобразователь сопротивления платиновый, длина погружаемой части 100 мм. НСХ - 1000П, схема подключения - 2, кгасс допуска-В. Степень защиты - IP55 | ТСМУ-16 |  | шт | 1
6 | Элеватор стальной водоструйный dг=13,9 мм, мм №1 |  |  | шт. | 1
6 | Клапан для защиты от аварийного повышения давления отопления Ду 80 kv=80 Ру16 | АЗТ-87 |  | компл. | 2
6 | Клапан для защиты от аварийного повышения давления отопления Ду 40 kv=20 Ру16 | АЗТ-87 |  | компл. | 2
6 | Предохранительный сбросной клапан 32х50, р0=5,0 бар | КПП496 |  | шт. | 1
6 | Предохранительный сбросной клапан 20х32, р0=5,0 бар | КПП496 |  | шт. | 1
6 | Пробоотборник-охладитель | ПБО |  | компл. | 1
6 | Грязевик Ду125 |  |  | шт. | 1
6 | Фильтр сетчатый магнитный фланцевый Ду125 | BOA-S |  | шт. | 3
6 | Обратный клапан Ду125 Ру=16 | RK-41 |  | шт. | 1
6 | Обратный клапан Ду65 Ру=16 | RK-41 |  | шт. | 3
6 | Задвижка с обрезиненым клином Ду65 Ру=16 | HAWLE |  | шт. | 1
6 | Кран шаровой муфтовый Ду15 (воздушник) | R910SX023 |  | шт. | 15
6 | Кран шаровой трехходовой под манометр. Ду 15, Ру16, | КШ.М.Ок.015 |  | шт. | 50
6 | Шкаф автоматики (ША) в сборе. | ШАТ-106/Т1/IP54 |  | шт | 1
6 | Контроллер Tronsformer-ML.типовая схема Т2 (ИК-5/ББП24/МВ /БП24-5/ЗД8У/2А8У/5МП4/2РЗ/А5-1) | Transformer ML |  | компл | 1
6 | Базовое программное обеспечение ОРС сервера |  |  | шт | 1
6 | Программирование и наладка контроллеров Траснформер ML |  |  | шт | 1
6 | Переходник цанговый |  |  | шт | 9
6 | Преобразователь давления электронный 0...1,6 МПа. питание 12...36 В с выходным сигналом 4-20 мА, сопротивление нагрузки 0...1,2 кОм. степень защиты IP65 с сальниковым вводом | К0РУНД-ДИ-001 |  | шт | 1
6 | Термопреобразователь медный технический, Pt100, универсальный с выходным сигналам 4-20 мА Степень защиты IP55. условное давление 1.6 МПа, длина погружаемой части 100 мм, исполнение 2, диапазон температур -50...+150 С | ТСМУ-16-100-М-2-0,5 |  | шт | 1
6 | Шкаф Диспетчеризации в сборе. Габариты 600x600x210 (IP54) |  |  | шт. | 1
6 | Прибор "Элтеко" . для осуществления передачи данных в диспетчерскую ОАО "МОЭК" в составе | ELTECCI |  | шт | 1
6 | Микропроцессорный модуль с модулем сотовои связи "ЭЛТЕКО" | Transformer ML MB MСС |  | шт | 1
6 | Модуль входов дискретных сигналов | Transformer ML Д8У |  | компл | 2
6 | Модуль входов аналоговых сигналов | Transformer ML А8У |  | компл | 1
6 | Блок питания 24B | Transformer 1A |  | шт | 1
6 | Блок бесперебойного питания | Transformer ML ББП 24 |  | компл | 1
6 | Блок питания сети обмена данных | Transformer ML БП24-5 |  | компл | 1
6 | Антенна | AП1-900-5-SMA |  | шт | 1
6 | Базовое программное обеспечение ОРС сервера |  |  | шт | 1
6 | Программирование и наладка контроллеров Траснформер ML |  |  | шт | 1
6 | Комплект ЗИП оборудования КИПиА в составе:
6 | Преобразователь давления электронный 0...2,5 МПа, питание 12...36 В с выходным сигналом 4-20 мА, сопротивление нагрузки 0...1,0 кОм, степень защиты IP65, класс точности 0,5 | ПД100-ДИ2,5М-0,5 |  | шт | 1
6 | Термопреобразователь сопротивления платиновый, длина погружаемой части 100 мм. НСХ - 1000П, схема подключения - 2, кгасс допуска-В. Степень защиты - IP55 | ТСМУ-16 |  | шт | 1
6 | Охладитель проб сетевой воды Dу76, Dn 15 | Сатекс-типС | Сатекс | шт. | 1
6 | Виброкомпенсаторы фланцевые Ру10 | FC10-125 | ADCA | шт. | 4
6 | Виброкомпенсаторы фланцевые Ру10 | FC10-80 | ADCA | шт. | 4
6 | Дренажный насос 3х380В G=10,0 куб.м/ч, Н=10,5м, N=0,75кВт | TMT-32H102/7.5Ci | WILO | шт. | 2
6 | Резина под насосы 20мм (3,0х1,0) |  |  | шт. | 1
6 | Клапан предохранительный Р=8бар, Dn 1 1/4 | КПП-095 | Pregran | шт. | 1
6 | Клапан предохранительный Р=6бар, Dn 1 1/4 | КПП-095 | Pregran | шт. | 1
6 | Автоматический клапан для выпуска возд Т=120 град.Ц, Dn 1/2 |  | Flexvent | шт. | 12
6 | Клапан балансировочный фланцевый | FODRV-150 | Ballorex | шт. | 2
6 | Клапан балансировочный фланцевый | FODRV-65 | Ballorex | шт. | 1
6 | Задвижка клиновая с обрезиненным клином Ду80 Pn16, Dn 80 | МЗВ-80 | Водоприбор | шт. | 18
6 | Шаровой кран, чугун, фланцевый PN 16,Dn 40 | V565-40 | ADL | шт. | 2
6 | Задвижка клиновая с обрезиненным клином Ду40 Pn16, Dn 40 | МЗВ-40 |  | шт. | 2
6 | Шаровой кран, латунь, муфт. PN 25, Dn 25 | R910 | Giacomini | шт. | 11
6 | Шаровой кран, латунь, муфт. PN 25, Dn 15 | DN15 | Giacomini | шт. | 4
6 | Обратный клапан межфланцевый Dn150 PN 16 | RK-41 | Gestra | шт. | 1
6 | Обратный клапан межфланцевый Dn125 PN 16 | RK-41 | Gestra | шт. | 2
6 | Обратный клапан межфланцевый Dn80 PN 16 | RK-41 | Gestra | шт. | 5
6 | Обратный клапан межфланцевый Dn40 PN 16 | RK-41 | Gestra | шт. | 1
6 | Обратный клапан межфланцевый Dn25 PN 16 | RK-41 | Gestra | шт. | 2
6 | Фильтр сетчатый фланцевый, чугун магнитный, Dn 150 | V821M | ZETKAMA | шт. | 3
6 | Грязевик под приварку вертикальный, сталь Dn 150 | СТК | Сатекс | шт. | 1
6 | Фильтр сетчатый фланцевый, чугун магнитный, Dn 80 | V821M | ZETKAMA | шт. | 1
6 | Фильтр сетчатый фланцевый, чугун магнитный, Dn 40 | V821M | ZETKAMA | шт. | 1
6 | Краны под манометры с спускником, Dn 15 | DN15 | Giacomini | шт. | 58
6 | Водосч. х.в. с гидродин.разг.турб., Dn 40 | ВМХ | Водоприбор | шт. | 1
6 | Водосч. х.в. с гидродин.разг.турб. (1ст ГВС), Dn 40 | ВМХ | Водоприбор | шт. | 1
6 | Счетчик учета тепла |  | ВИСТ | шт. | 2
6 | Гайка Ротт для присоединения пожарного рукава, Dn 50 | ГР50/70 |  | шт. | 1
6 | Дренажный лоток Dn150 Н130 с решеткой щелевой чугунной ВЧ | Dn150 Н130 |  | шт. | 20 мп
6 | Вентилятор осевой (3250 куб.м/ч, 220 В) | ВО-300-2Е-02(03) | Сантехкомплект | шт. | 1
6 | Охладитель проб сетевой воды Ду76, Dn 15 | Сатекс-типС | Сатекс | шт. | 1
6 | Насос пожарный, 3х380В Q=13,8 куб.м/ч, Н=51м, N=4кВт, Dn50 | MVV 15B-4 | Reflex | шт. | 2
6 | Виброкомпенсаторы фланцевые Ру10 | FC10-200 | Reflex | шт. | 6
6 | Виброкомпенсаторы фланцевые Ру10 | FC10-125 | Reflex | шт. | 4
6 | Виброкомпенсаторы фланцевые Ру10 | FC10-65 | Kolmeks | шт. | 4
6 | Резина под насосы 20мм (1,0х2,0) |  | ADCA | шт. | 2
6 | Клапан предохранительный Р=8бар, Dn 1 1/4 | КПП-095 | ADCA | шт. | 1
6 | Клапан предохранительный Р=8бар, Dn 1 1/4 | КПП-095 | ADCA | шт. | 2
6 | Расширительный бак Maxivarem Vп=1000л, Ру10 | LS1000 |  | шт. | 4
6 | Автоматический клапан для выпуска возд Т=120 град.Ц, Dn 1/2 |  | Pregran | шт. | 12
6 | Клапан балансировочный фланцевый | FODRV-200 | Pregran | шт. | 1
6 | Клапан балансировочный фланцевый | FODRV-125 | Maxivarem | шт. | 1
6 | Клапан балансировочный фланцевый | FODRV-80 | Flexvent | шт. | 1
6 | Шаровой кран, чугун, фланцевый PN 16 | V565-125 | Ballorex | шт. | 4
6 | Задвижка клиновая с обрезиненным клином | МЗВ-200 | Ballorex | шт. | 7
6 | Задвижка клиновая с обрезиненным клином (сущ.) | МЗВ-200 | Ballorex | шт. | 10
6 | Задвижка клиновая с обрезиненным клином | МЗВ-100 | ADL | шт. | 7
6 | Шаровой кран, латунь, муфт. PN 25, Dn 25 | R910 | Водоприбор | шт. | 19
6 | Шаровой кран, латунь, муфт. PN 25, Dn 15 | DN15 | Водоприбор | шт. | 15
6 | Обратный клапан межфланцевый Dn200 PN 16 | RK-41 | Водоприбор | шт. | 3
6 | Обратный клапан межфланцевый Dn200 PN 16 (сущ.) | RK-41 | Giacomini | шт. | 1
6 | Обратный клапан межфланцевый Dn125 PN 16 | RK-41 | Giacomini | шт. | 2
6 | Обратный клапан межфланцевый Dn100 PN 16 | RK-41 | Gestra | шт. | 2
6 | Обратный клапан межфланцевый Dn65 PN 16 | RK-41 | Gestra | шт. | 2
6 | Фильтр сетчатый фланцевый, чугун магнитный, Dn 200 | V821M | Gestra | шт. | 3
6 | Фильтр сетчатый фланцевый, чугун магнитный, Dn 200 (сущ.) | V821M | Gestra | шт. | 2
6 | Грязевик под приварку вертикальный, сталь Dn 200 | СТК |  | шт. | 1
6 | Фильтр сетчатый фланцевый, чугун магнитный, Dn 125 | V821M | ZETKAMA | шт. | 1
6 | Фильтр сетчатый фланцевый, чугун магнитный, Dn 65 | V821M | ZETKAMA | шт. | 1
6 | Краны под манометры с спускником, Dn 15 | R250DS | Zenner | шт. | 73
6 | Водосч. х.в. с гидродин.разг.турб. (сущ.), Dn 100 | ВМХ-100 | ВИСТ | шт. | 1
6 | Водосч. х.в. с гидродин.разг.турб. (сущ.), Dn 80 | ВМХ-80 | ZETKAMA | шт. | 1
6 | Водосчетчик горячей воды крыльчатый, импульс. | MTWI-40 | ZETKAMA | шт. | 1
6 | Гайка Ротт для присоединения пожарного рукава, Dn 50 | ГР50/70 |  | шт. | 1
6 | Дренажный лоток Dn150 Н130 с решеткой щелевой чугунной ВЧ | Dn150 Н130 |  | шт. | 30 мп
6 | Вентилятор осевой (3250 куб.м/ч, 220 В) | ВО-300-2Е-02(03) | Сантехкомплект | шт. | 1
6 | Насос подпитки системы отопления G=2,1 т/час, Н=37 м.в.ст., N=0,55 кВТ, U=380 В, n=2850 об/мин | DPV 2-7 | ADL | шт. | 2
6 | Клапан балансировочный фланцевый Ру=16,0 атм, Ду=100 мм | Ballorex | Фирма "Броен" | шт. | 2
6 | Клапан балансировочный фланцевый Ру=16,0 атм, Ду=65 мм | Ballorex | Фирма "Броен" | шт. | 4
6 | Задвижка чугунная фланцевая, Ду100, Ру16 | KR11 | ADL | шт. | 11
6 | Задвижка чугунная фланцевая, Ду65, Ру16 | KR11 | ADL | шт. | 13
6 | Задвижка чугунная фланцевая, Ду80, Ру16 | МЗВ | Водоприбор | шт. | 7
6 | Шаровой кран, латунь, муфт., Ру=20,0 атм, Ду=40 мм | Тип 300 | Bugatti | шт. | 8
6 | Шаровой кран, латунь, муфт., Ру=20,0 атм, Ду=25 мм | Тип 300 | Bugatti | шт. | 49
6 | Шаровой кран, латунь, муфт., Ру=20,0 атм, Ду=15 мм | Тип 300 | Bugatti | шт. | 50
6 | Шаровой кран, латунь, муфт. со сливным краном, Ру=20,0 атм, Ду=15 мм | Тип 300 | Bugatti | шт. | 115
6 | Грязевик абонентский вертикальный, Тмакс=150 грС, Ру=16 атм, Ду=150мм |  | Сатекс | шт. | 3
6 | Фильтр сетчатый, фланцевый, Ру=16 атм, Тмакс=300 грС, Ду=150 | V821-150 ф/ф | ADL | шт. | 3
6 | Фильтр сетчатый, фланцевый, Ру=16 атм, Тмакс=300 грС, Ду=80 | V821-080 ф/ф | ADL | шт. | 1
6 | Фильтр сетчатый, фланцевый, Ру=16 атм, Тмакс=300 грС, Ду=65 | V821-065 ф/ф | ADL | шт. | 2
6 | Фильтр сетчатый, фланцевый, Ру=16 атм, Тмакс=300 грС, Ду=40 | V821-040 ф/ф | ADL | шт. | 1
6 | Клапан обратный, межфланцевыйЮ Ру=16 атм, Тмакс=150 грС, Ду=150 | RK-41 | Gestra | шт. | 2
6 | Клапан обратный, межфланцевыйЮ Ру=16 атм, Тмакс=150 грС, Ду=80 | RK-41 | Gestra | шт. | 4
6 | Клапан обратный, межфланцевыйЮ Ру=16 атм, Тмакс=150 грС, Ду=65 | RK-41 | Gestra | шт. | 4
6 | Клапан обратный, межфланцевыйЮ Ру=16 атм, Тмакс=150 грС, Ду=40 | RK-41 | Gestra | шт. | 2
6 | Клапан предохранительный, Рср=10 атм, Ду=25 | Prescor B | ADL | шт. | 6
6 | Виброставки, Ру=10 атм, Тмакс=110 грС, Ду=80 | FC 10 | ADL | шт. | 4
6 | Виброставки, Ру=10 атм, Тмакс=110 грС, Ду=65 | FC 10 | ADL | шт. | 4
6 | Виброставки, Ру=10 атм, Тмакс=110 грС, Ду=50 | FC 10 | ADL | шт. | 4
6 | Автоматический воздухоотводчик с отключающим клапаном Ру=10 атм, Тмакс=120 грС, Ду=15 мм | Flexvent 1/2 | Flamco | шт. | 25
6 | Охлаждающий элемент, Тмакс=150 грС, G 1/2 B | Тип 910.24 | WIKA | шт. | 7
6 | Охладитель проб сетевой воды, Ру=16 атм | Тип С Ду 76 | Сатекс | шт. | 1
6 | Катушка для счетчика воды СКБИ-40 I и II зоны ГВС Ду40 L=190 мм, с резьбами Ру=16 |  |  | шт. | 4
6 | Катушка для узла учета тепла ПРН-100 на вводе теплосети Ду100 L=250мм, с фланцами Ру=16 |  |  | шт. | 2
6 | Катушка для счетчика воды на подпитке системы отопления Ду32, L=170 мм, резьбовая |  |  | шт. | 1
6 | Гайка Богданова | ГМ-50 |  | шт. | 1
6 | Передвижная площадка для обслуживания арматуры (на Н=1,5 м) |  | Краузе-Системс |  | 1
6 | Счетчик воды I и II зоны ГВС Ду40, резьбовой Ру=16 атм | СКБИ-40 |  |  | 4
6 | Расходомер электромагнитный фланцевый Ду40, Ру16, класс D | ПРЭМ-40-D |  |  | 2
6 | Счетчик воды II зоны ГВС Ду100, фланцевый Ру=16 атм | ВХМ-100 |  |  | 1
6 | Счетчик воды на подпитке системы отопления, Ду32, резьбовой |  |  |  | 1
6 | Расходомер электромагнитный фланцевый Ду100, Ру16 |  |  |  | 1
6 | Охладитель проб сетевой воды Dу76, Dn 15 | Сатекс | Сатекс-типС | шт. | 1
6 | Виброкомпенсаторы фланцевые Ру10 | FC10-200 | ADCA | шт. | 6
6 | Виброкомпенсаторы фланцевые Ру10 | FC10-150 | ADCA | шт. | 4
6 | Виброкомпенсаторы фланцевые Ру10 | FC10-125 | ADCA | шт. | 4
6 | Виброкомпенсаторы фланцевые Ру10 | FC10-100 | ADCA | шт. | 4
6 | Виброкомпенсаторы фланцевые Ру10 | FC10-32 | ADCA | шт. | 4
6 | Резина под насосы 20мм (2,0х1,0) |  |  | шт. | 2
6 | Клапан предохранительный Р=8бар, Dn 1 1/4 | КПП-095 | Pregran | шт. | 2
6 | Клапан предохранительный Р=8бар, Dn 1 1/4 | КПП-095 | Pregran | шт. | 2
6 | Расширительный бак Reflex Vп=600л, Ру10 | REVLEX G600 | Reflex | шт. | 1
6 | Автоматический клапан для выпуска возд Т=120 град.Ц, Dn 1/2 |  | Flexvent | шт. | 12
6 | Клапан балансировочный фланцевый | FODRV-200 | Ballorex | шт. | 1
6 | Клапан балансировочный фланцевый | FODRV-150 | Ballorex | шт. | 1
6 | Клапан балансировочный фланцевый | FODRV-80 | Ballorex | шт. | 1
6 | Задвижка клиновая с обрезиненным клином | МЗВ-200 | Водоприбор | шт. | 8
6 | Задвижка клиновая с обрезиненным клином (сущ.) | МЗВ-200 | Водоприбор | шт. | 10
6 | Задвижка клиновая с обрезиненным клином | МЗВ-100 | Водоприбор | шт. | 7
6 | Шаровой кран, латунь, муфт. PN 25, Dn 25 | R910 | Giacomini | шт. | 21
6 | Шаровой кран, латунь, муфт. PN 25, Dn 15 | DN15 | Giacomini | шт. | 15
6 | Обратный клапан межфланцевый Dn200 PN 16 | RK-41 | Gestra | шт. | 4
6 | Обратный клапан межфланцевый Dn200 PN 16 (сущ.) | RK-41 | Gestra | шт. | 1
6 | Обратный клапан межфланцевый Dn150 PN 16 | RK-41 | Gestra | шт. | 2
6 | Обратный клапан межфланцевый Dn125 PN 16 | RK-41 | Gestra | шт. | 2
6 | Обратный клапан межфланцевый Dn100 PN 16 | RK-41 | Gestra | шт. | 2
6 | Обратный клапан межфланцевый Dn32 PN 16 | RK-41 | Gestra | шт. | 2
6 | Фильтр сетчатый фланцевый, чугун магнитный, Dn 200 | V821M | ZETKAMA | шт. | 3
6 | Фильтр сетчатый фланцевый, чугун магнитный, Dn 200 (сущ.) | V821M | ZETKAMA | шт. | 2
6 | Грязевик под приварку вертикальный, сталь Dn 200 | СТК | Сатекс | шт. | 1
6 | Фильтр сетчатый фланцевый, чугун магнитный, Dn150 | V821M | ZETKAMA | шт. | 1
6 | Фильтр сетчатый фланцевый, чугун магнитный, Dn 100 | V821M | ZETKAMA | шт. | 1
6 | Фильтр сетчатый фланцевый, чугун магнитный, Dn 32 | V821M | ZETKAMA |  | 1
6 | Краны под манометры с спускником, Dn 15 | R250DS | Giacomini |  | 86
6 | Водосч. х.в. с гидродин.разг.турб. (вод.узел), (сущ.) | ВМХ-100 | Водоприбор |  | 1
6 | Водосч. х.в. с гидродин.разг.турб. (вод.узел), (сущ.) | ВМХ-80 | Водоприбор |  | 1
6 | Водосчетчик горячей воды крыльчатый, импульс. | MTWI-25 | Zenner |  | 1
6 | Счетчик учета тепла |  | ВИСТ |  | 2
6 | Площадка передвижная для обслуж. зап.арматуры (h=1,60) | 242800 | Partner |  | 1
6 | Гайка Ротт для присоединения пожарного рукава, Dn 50 | ГР50/70 |  |  | 1
6 | Дренажный лоток Dn150 Н130 с решеткой щелевой чугунной ВЧ | Dn150 Н130 |  |  | 30 мп
6 | Вентилятор осевой (3250 куб.м/ч, 220 В) | ВО-300-2Е-02(03) | Сантехкомплект |  | 1
6 | Охладитель проб сетевой воды Dу76, Dn 15 | Сатекс-типС | Сатекс | шт. | 1
6 | Виброкомпенсаторы фланцевые Ру10 | FC10-100 | ADCA | шт. | 4
6 | Виброкомпенсаторы фланцевые Ру10 | FC10-80 | ADCA | шт. | 4
6 | Дренажный насос 3х380В G=10,0 куб.м/ч, Н=10,5м, N=0,75кВт | TMT-32H102/7.5Ci | WILO | шт. | 2
6 | Резина под насосы 20мм (3,0х1,0) |  |  | шт. | 1
6 | Клапан предохранительный Р=8бар, Dn 1 1/4 | КПП-095 | Pregran | шт. | 1
6 | Клапан предохранительный Р=6бар, Dn 1 1/4 | КПП-095 | Pregran | шт. | 1
6 | Автоматический клапан для выпуска возд Т=120 град.Ц, Dn 1/2 |  | Flexvent | шт. | 12
6 | Клапан балансировочный фланцевый | FODRV-100 | Ballorex | шт. | 1
6 | Клапан балансировочный фланцевый | FODRV-50 | Ballorex | шт. | 1
6 | Задвижка клиновая с обрезиненным клином Ду100 Pn16 | МЗВ-100 | Водоприбор | шт. | 12
6 | Задвижка клиновая с обрезиненным клином Ду100 Pn16 (вод.узел) | МЗВ-100 | Водоприбор | шт. | 7
6 | Пожарная задвижка с электроприводом Ру10, Ф100 (вод.узел) | 30ч906бр | Водоприбор | шт. | 1
6 | Шаровой кран, чугун, фланцевый PN 16,Dn 100 | V565-100 | ADL | шт. | 3
6 | Шаровой кран, латунь, муфт. PN 25, Dn 25 | R910 | Giacomini | шт. | 11
6 | Шаровой кран, латунь, муфт. PN 25, Dn 15 | R910 | Giacomini | шт. | 15
6 | Обратный клапан межфланцевый Dn100 PN 16 | RK-41 | Gestra | шт. | 6
6 | Обратный клапан межфланцевый Dn100 PN 16 (вод.узел) | RK-41 | Gestra | шт. | 1
6 | Обратный клапан межфланцевый Dn80 PN 16 | RK-41 | Gestra | шт. | 2
6 | Обратный клапан фланцевый Dn25 PN 16 | RK-41 | Gestra | шт. | 2
6 | Фильтр сетчатый фланцевый, чугун магнитный, Dn 100 | V821M | ZETKAMA | шт. | 3
6 | Грязевик под приварку вертикальный, сталь Dn 100 | СТК | Сатекс | шт. | 1
6 | Фильтр сетчатый фланцевый, чугун магнитный, Dn100 (вод.узел) | V821M | ZETKAMA | шт. | 2
6 | Краны под манометры с спускником, Dn 15 | Dn15 | Giacomini | шт. | 58
6 | Водосч. х.в. с гидродин.разг.турб.(ХВС) | ВМХ-50 | Водоприбор | шт. | 1
6 | Водосч. х.в. с гидродин.разг.турб.(1стГВС) | ВМХ-50 | Водоприбор | шт. | 1
6 | Водосчетчик горячей воды крыльчатый, импульс. | MTWI-25 | Zenner | шт. | 1
6 | Счетчик учета тепла |  | ВИСТ | шт. | 2
6 | Площадка передвижная для обслуж. зап.арматуры (h=1,60) | 242800 | Partner | шт. | 1
6 | Гайка Ротт для присоединения пожарного рукава, Dn 50 | ГР50 |  | шт. | 1
6 | Дренажный лоток Dn150 Н130 с решеткой щелевой чугунной ВЧ | Dn150 Н130 |  | шт. | 30 м.п
6 | Вентилятор осевой (3250 куб.м/ч, 220 В) | ВО-300-2Е-02(03) | Сантехкомплект | шт. | 1
6 | Охладитель проб сетевой воды Dу76, Dn 15 | Сатекс-типС | Сатекс | шт. | 1
6 | Установка поддержания давления Reflex gigamat Hydraulink GH 100 в составе: |  |  | шт.
6 | 1) управляющий агрегат reflex gigamat Steuerung GS3 | № 6912600 | Reflex | шт. | 1
6 | 2) осн.емкость reflex "VG Grundgefass" 1500л, Dn 65 | № 6920305 | Reflex | шт. | 1
6 | 3) модуль для установки поддержания давления gigamat Hydraulink GH 100, Dn 80 | № 6931400 | Reflex | шт. | 1
6 | Виброкомпенсаторы | DN200 | ADCA | шт. | 4
6 | Виброкомпенсаторы | Dn150 | ADCA | шт. | 6
6 | Виброкомпенсаторы | Dn100 | ADCA | шт. | 10
6 | Виброкомпенсаторы | DN65 | ADCA | шт. | 4
6 | Виброкомпенсаторы | DN50 | ADCA | шт. | 4
6 | Клапан предохранительный Р=8бар, Dn 1 1/4 | КПП-095 | Pregran | шт. | 2
6 | Клапан предохранительный Р=6бар, Dn 1 1/4 | КПП-095 | Pregran | шт. | 2
6 | Автоматический клапан для выпуска возд , Dn 1/2 |  | Watts | шт. | 10
6 | Клапан балансировочный фланцевый | FODRV-200 | Ballorex | шт. | 1
6 | Клапан балансировочный фланцевый | FODRV-100 | Ballorex | шт. | 2
6 | Клапан балансировочный фланцевый | FODRV-50 | Ballorex | шт. | 1
6 | Шаровой кран, чугун, фланцевый PN 16,Dn 100 | V565-100 | ADL | шт. | 12
6 | Шаровой кран, чугун, фланцевый PN 16,Dn 150 | V565-150 | ADL | шт. | 4
6 | Задвижка клиновая с обрезиненным клином | МЗВ-150 | Водоприбор | шт. | 9
6 | Задвижка клиновая с обрезиненным клином | МЗВ-150 | Водоприбор | шт. | 7
6 | Пожарная задвижка с элетроприводом | 30ч906БР | Водоприбор | шт. | 1
6 | Задвижка клиновая с обрезиненным клином | МЗВ-100 | Водоприбор | шт. | 19
6 | Шаровой кран, латунь, муфт. PN 25, Dn 25 | R910 | Giacomini | шт. | 34
6 | Обратный клапан межфланцевый Dn200 PN 16 | RK-41 | Gestra | шт. | 2
6 | Обратный клапан межфланцевый Dn150 PN 16 | RK-41 | Gestra | шт. | 5
6 | Обратный клапан межфланцевый Dn125 PN 16 | RK-41 | Gestra | шт. | 1
6 | Обратный клапан межфланцевый Dn100 PN 16 | RK-41 | Gestra | шт. | 8
6 | Обратный клапан межфланцевый Dn65 PN 16 | RK-41 | Gestra | шт. | 2
6 | Фильтр сетчатый фланцевый, чугун магнитный, Dn 200 | V821M | ZETKAMA |  | 3
6 | Грязевик под приварку вертикальный, сталь Dn 200 | СТК | Сатекс |  | 1
6 | Фильтр сетчатый фланцевый, чугун магнитный, Dn150 | V821M | ZETKAMA |  | 1
6 | Фильтр сетчатый фланцевый, чугун магнитный, Dn150 | V821M | ZETKAMA |  | 1
6 | Фильтр сетчатый фланцевый, чугун магнитный, Dn100 | V821M | ZETKAMA |  | 2
6 | Фильтр сетчатый фланцевый, чугун магнитный, Dn80 | V821M | ZETKAMA |  | 2
6 | Фильтр сетчатый фланцевый, чугун магнитный, Dn65 | V821M | ZETKAMA |  | 1
6 | Фильтр сетчатый фланцевый, чугун магнитный, Dn50 | V821M | ZETKAMA |  | 1
6 | Фильтр сетчатый фланцевый, чугун магнитный, Dn15 | V821M | ZETKAMA |  | 1
6 | Краны под манометры трехходовые MV25, Dn 15 | R250DS | Giacomini |  | 110
6 | Водосч. х.в. с гидродин.разг.турб. | ВМХ-65 (сущ) | Водоприбор |  | 2
6 | Водосчетчик горячей воды крыльчатый, импульс. | MTWI-32 | Zenner |  | 1
6 | Счетчик учета тепла | SA94/2M | ВИСТ |  | 2
6 | Площадка передвижная для обслуж. зап.арматуры (h=1,60) | 242800 | Partner |  | 1
6 | Гайка Ротт для присоединения пожарного рукава, Dn 50 | ГР50/70 |  |  | 1
6 | Дренажный лоток Dn150 Н130 с решеткой щелевой чугунной ВЧ | Dn150 Н130 |  |  | 50 м.п
6 | Вентилятор осевой (3250 куб.м/ч, 220 В) | ВО-300-2Е-02(03) | Сантехкомплект | шт. | 1
6 | Охладитель проб сетевой воды Ду76, Dn 15 | Сатекс-типС |  | шт. | 1
6 | Управляющий агрегат Рефлекс G 63 | № 6912600 |  | шт. | 1
6 | Основная емкость 1500 л | № 6920305 |  | шт. | 1
6 | Модуль для установки GH 100 | № 6931400 |  | шт. | 1
6 | Виброкомпенсаторы фланцевые Ру10 | FC10-200 |  | шт. | 4
6 | Виброкомпенсаторы фланцевые Ру10 | FC10-150 |  | шт. | 10
6 | Виброкомпенсаторы фланцевые Ру10 | FC10-65 |  | шт. | 4
6 | Резина под насосы 20мм (1,0х2,0) |  |  | шт. | 5
6 | Клапан предохранительный Р=8бар, Dn 1 1/4 | КПП-095 |  | шт. | 2
6 | Клапан предохранительный Р=8бар, Dn 1 1/4 | КПП-095 |  | шт. | 2
6 | Автоматический клапан для выпуска возд Т=120 град.Ц, Dn 1/2 |  |  | шт. | 12
6 | Клапан балансировочный фланцевый | FODRV-250 |  | шт. | 1
6 | Клапан балансировочный фланцевый | FODRV-100 |  | шт. | 2
6 | Шаровой кран, чугун, фланцевый PN 16 | V565-150 |  | шт. | 6
6 | Задвижка клиновая с обрезиненным клином | МЗВ-150 |  | шт. | 15
6 | Задвижка клиновая с обрезиненным клином (сущ.) | МЗВ-150 |  | шт. | 8
6 | Пожарная задвижка клиновая с электроприводом | 30ч906БР |  | шт. | 1
6 | Шаровой кран, латунь, муфт. PN 25, Dn 25 | R910 |  | шт. | 20
6 | Шаровой кран, латунь, муфт. PN 25, Dn 15 | DN15 |  | шт. | 4
6 | Обратный клапан межфланцевый Dn200 PN 16 | RK-41 |  | шт. | 2
6 | Обратный клапан межфланцевый Dn200 PN 16 (сущ.) | RK-41 |  | шт. | 1
6 | Обратный клапан межфланцевый Dn150 PN 16 | RK-41 |  | шт. | 9
6 | Обратный клапан межфланцевый Dn65 PN 16 | RK-41 |  | шт. | 2
6 | Обратный клапан межфланцевый Dn25 PN 16 | RK-41 |  | шт. | 2
6 | Фильтр сетчатый фланцевый, чугун магнитный, Dn 250 | V821M |  | шт. | 3
6 | Грязевик под приварку вертикальный, сталь Dn 250 | СТК |  | шт. | 1
6 | Фильтр сетчатый фланцевый, чугун магнитный, Dn 150 | V821M |  | шт. | 1
6 | Фильтр сетчатый фланцевый, чугун магнитный, Dn 150 | V821M |  | шт. | 1
6 | Фильтр сетчатый фланцевый, чугун магнитный, Dn 100 | V821M |  | шт. | 1
6 | Фильтр сетчатый фланцевый, чугун магнитный, Dn 65 | V821M |  | шт. | 2
6 | Фильтр сетчатый фланцевый, чугун магнитный, Dn 80 | V821M |  | шт. | 1
6 | Фильтр сетчатый фланцевый, чугун магнитный, Dn 15 | V821M |  | шт. | 1
6 | Краны под манометры с спускником, Dn 15 | R250DS |  | шт. | 72
6 | Водосч. х.в. с гидродин.разг.турб. (сущ.), Dn 65 | ВМХ |  | шт. | 1
6 | Водосчетчик горячей воды крыльчатый, импульс. | MTWI-40 |  | шт. | 1
6 | Счетчик учета тепла ВИСТ | СУЩЕСТ. |  | шт. | 2
6 | Гайка Ротт для присоединения пожарного рукава, Dn 50 | ГР50/70 |  | шт. | 1
6 | Вентилятор осевой (3250 куб.м/ч, 220 В) | ВО-300-2Е-02(03) |  | шт. | 1