## Локальная смета
СОГЛАСОВАНО: | [7 empty] | УТВЕРЖДАЮ:
______________ | [7 empty] | ____________
" _____ " ________________ 200_ г. | [7 empty] | "______ " _______________200_ г.
(наименование стройки)
ЛОКАЛЬНЫЙ СМЕТНЫЙ РАСЧЕТ №
(локальная смета)
на | ИВОЛГА измf
(наименование работ и затрат, наименование объекта)
Основание: чертежи №
| Сметная стоимость строительных работ _______________________________________________________________________________________________ |  | ___________________________61980,97 |  | руб.
| Средства на оплату труда _______________________________________________________________________________________________ |  | ___________________________7964,78 |  | руб.
| Сметная трудоемкость _______________________________________________________________________________________________ |  | _______________________________________________________________________________________________856,81 |  | чел.час
Составлен(а) в текущих (прогнозных) ценах по состоянию на _______200_ г.
№ пп | Шифр и номер позиции норматива | Наименование работ и затрат, единица измерения | Количество | Стоимость единицы, руб. |  | Общая стоимость, руб. |  |  | Затраты труда рабочих, чел.-ч, не занятых обслуживанием машин
|  |  |  | всего | эксплуатации машин | Всего | оплаты труда | эксплуатация машин
|  |  |  | оплаты труда | в т.ч. оплаты труда |  |  | в т.ч. оплаты труда | на единицу | всего
1 | 2 | 3 | 4 | 5 | 6 | 7 | 8 | 9 | 10 | 11
Раздел 1. Новый Раздел
1 | ФЕР10-01-070-01 | Устройство заборов (с установкой столбов): глухих (100 м2 забора) | 2.92 | 9690,87 1641,76 | 788,06 77,49 | 28297.34 | 4793.94 | 2301,14 226,27 | 185.3 | 541.08
2 | 102-0049 | Доски обрезные хвойных пород длиной 4-6,5 м, шириной 75-150, мм толщиной 19-22 мм, III сорта (м3) | -7.122 | 1242.2 |  | -8846.95
3 | ПРАЙС | Пиломатериал обрезной (м3) | 6.87 | 698.78 |  | 4800.62
4.1 | ФЕР10-01-070-01 | Устройство заборов (с установкой столбов): глухих (100 м2 забора) | 0.76 | 9690,87 1641,76 | 788,06 77,49 | 7365.06 | 1247.74 | 598,93 58,89 | 185.3 | 140.83
4.2 | 102-0049 | Доски обрезные хвойных пород длиной 4-6,5 м, шириной 75-150, мм толщиной 19-22 мм, III сорта (м3) | -1.968 | 1242.2 |  | -2444.65
4.3 | ПРАЙС | Пиломатериал не обрезной (м3) | 1.9 | 558.33 |  | 1060.83
7.2 | ФЕР10-01-070-01 | Устройство заборов (с установкой столбов): глухих (100 м2 забора) | 0.81 | 9690,87 1641,76 | 788,06 77,49 | 7849.6 | 1329.83 | 638,33 62,77 | 185.3 | 150.09
7.1 | 102-0049 | Доски обрезные хвойных пород длиной 4-6,5 м, шириной 75-150, мм толщиной 19-22 мм, III сорта (м3) | -2.098 | 1242.2 |  | -2606.14
8 | Прайс | Профлист (м2) | 81 | 36.54 |  | 2959.74
8.2 | ФЕР10-01-074-01 | Устройство калиток из готовых полотен (с установкой столбов): глухих (100 м2 калиток) | 0.04 | 28248,38 1645,69 | 505,2 14,72 | 1129.94 | 65.83 | 20,21 0,59 | 192.93 | 7.72
8.3 | 102-0024 | Бруски обрезные хвойных пород длиной 4-6,5 м, шириной 75-150 мм, толщиной 40-75 мм, II сорта (м3) | -0.13 | 1601 |  | -208.13
8.4 | 113-1777 | Паста антисептическая (т) | -0.000636 | 15255 |  | -9.7
8.5 | 203-0584 | Полотна калиток глухие (м2) | -4 | 160 |  | -640
10 | ФЕР10-01-075-01 | Устройство ворот из готовых полотен (с установкой столбов): глухих (100 м2 ворот) | 0.14 | 40434,53 1041,34 | 2158,28 236,66 | 5660.83 | 145.79 | 302,16 33,13 | 122.08 | 17.09
11 | 102-0024 | Бруски обрезные хвойных пород длиной 4-6,5 м, шириной 75-150 мм, толщиной 40-75 мм, II сорта (м3) | -0.3976 | 1601 |  | -636.56
12 | 113-1777 | Паста антисептическая (т) | -0.000798 | 15255 |  | -12.17
13 | 203-0577 | Полотна ворот глухие (м2) | -14 | 309.6 |  | -4334.4
14 | ПРАЙС | Комплект ворота и калитка. Стоимость комплекта (Комплект) | 2 | 2081.47 |  | 4162.94
15 | ПРАЙС | Столбы металлические (шт.) | 6 | 669.42 |  | 4016.52
Итого прямые затраты по смете в ценах 2001г. | [5 empty] | 47564.72 | 7583.13 | 3860,77 381,65 |  | 856.81
Накладные расходы | [5 empty] | 9398.44
Сметная прибыль | [5 empty] | 5017.81
Итоги по смете:
Деревянные конструкции | [5 empty] | 61980.97 |  |  |  | 856.81
Итого | [5 empty] | 61980.97 |  |  |  | 856.81
В том числе:
Материалы | [5 empty] | 36120.82
Машины и механизмы | [5 empty] | 3860.77
ФОТ | [5 empty] | 7964.78
Накладные расходы | [5 empty] | 9398.44
Сметная прибыль | [5 empty] | 5017.81
ВСЕГО по смете | [5 empty] | 61980.97 |  |  |  | 856.81
Составил ___________________________
Проверил ___________________________