## Форма 4
Форма 4
«СОГЛАСОВАНО» |  |  |  |  | «УТВЕРЖДАЮ»
Смета на сумму: |  | 132377.73 | руб. |  | Смета на сумму: |  | 132377.73 | руб.
________________ /______________________ / |  |  |  |  | ________________ /______________________ /
«______»____________________ 201__г. |  |  |  |  | «______»____________________ 201__г.
| Объект: | Жилой дом 10 этажей.
ЛОКАЛЬНАЯ СМЕТА № 1
(Локальный сметный расчет)
на замену трубопровода отопления с врезками по подвалу
| Основание: | Дефектная ведомость
[6 empty] | Сметная стоимость: | 28,619 |  | тыс. руб.
[6 empty] | Hормативная трудоемкость: | 0,463 |  | тыс.чел.ч
[6 empty] | Сметная заработная плата: | 5,612 |  | тыс. руб.
Составлена в базисных ценах на 01.2000 г.
№ поз | Шифр и № позиции норматива, Наименование работ и затрат, Единица измерения | Количе-ство | Стоим. ед., руб. |  | Общая стоимость, руб. |  |  | Затр. труда рабочих, не зан. обсл. машин, чел-ч
|  |  | всего | экс. маш. | всего | оплата труда осн. раб. | экс. маш. | обслуж. машины
|  |  | оплата труда осн. раб. | в т.ч. опл. труда мех. |  |  | в т.ч. опл. труда мех. | на ед. | всего
1 | 2 | 3 | 4 | 5 | 6 | 7 | 8 | 9 | 10
1. | Е65-1-3 Разборка трубопроводов из водогазопроводных труб (на сварке) диаметром до 100 мм, 100 м | 1.22 | 936.09 | 14.01 | 1142.03 | 979.36 | 17.09 | 76.38 | 93.1836 | sum | IsZPR | 145.58
|  |  | 802.75 | 2.8 |  |  | 3.42 | 0.26 | 0.3172 | sum_b | IsZPM
| Накладные расходы | 74 |  |  | 727.26 | [5 empty] | Nakl
| НР от ЗПР |  |  |  | 727.26 | [5 empty] | Nakl_ZPR
| НР от ЗПМ |  |  |  | 727.26 | [5 empty] | Nakl_ZPM
| Сметная прибыль | 50 |  |  | 491.39 | [5 empty] | Plan
| СП от ЗПР |  |  |  | 491.39 | [5 empty] | Plan_ZPR
| СП от ЗПМ |  |  |  | 491.39 | [5 empty] | Plan_ZPM
2. | Е16-02-004-3 Прокладка трубопроводов отопления и газоснабжения из стальных бесшовных труб диаметром, мм: 89х3,5, м | 122 | 95.13 | 2.73 | 11605.86 | 1383.48 | 333.06 | 0.91712 | 111.8893 | sum | IsZPR | 9889.32
|  |  | 11.34 | 0.08 |  |  | 9.76 | 0.004625 | 0.56425 | sum_b | IsZPM
Начисления: Н3(ЭМ)= 1.25, Н4(ЗПМ)= 1.25, Н5(ОЗП)= 1.15
| Накладные расходы | 115 |  |  | 1602.23 | [5 empty] | Nakl
| НР от ЗПР |  |  |  | 1602.23 | [5 empty] | Nakl_ZPR
| НР от ЗПМ |  |  |  | 1602.23 | [5 empty] | Nakl_ZPM
| Сметная прибыль | 71 |  |  | 989.2 | [5 empty] | Plan
| СП от ЗПР |  |  |  | 989.2 | [5 empty] | Plan_ZPR
| СП от ЗПМ |  |  |  | 989.2 | [5 empty] | Plan_ZPM
3. | Е16-07-003-2 Демонтаж врезки в действующие внутренние сети трубопроводов отопления и водоснабжения диаметром, мм: 20, врезка | 36 | 25.43 | 1.98 | 915.48 | 805.32 | 71.28 | 1.784 | 64.224 | sum | IsZPR | 38.88
|  |  | 22.37 |  |  |  | 0 |  | 0 | sum_b | IsZPM
Вычт.ресурсы: С101-1522:[ М-(1.60=10660.00*0.00015) ]; С103-0050:[ М-(9.80=24.50*0.4) ]; С300-9002-69:[ М-(24.10=24.10*1) ]
Начисления: Н3(ЭМ)= 0.4, Н5(ОЗП)= 0.4
| Накладные расходы | 115 |  |  | 926.12 | [5 empty] | Nakl
| НР от ЗПР |  |  |  | 926.12 | [5 empty] | Nakl_ZPR
| НР от ЗПМ |  |  |  | 926.12 | [5 empty] | Nakl_ZPM
| Сметная прибыль | 71 |  |  | 571.78 | [5 empty] | Plan
| СП от ЗПР |  |  |  | 571.78 | [5 empty] | Plan_ZPR
| СП от ЗПМ |  |  |  | 571.78 | [5 empty] | Plan_ZPM
4. | Е16-07-003-2 Врезки в действующие внутренние сети трубопроводов отопления и водоснабжения диаметром, мм: 20, врезка | 36 | 107.1 | 6.2 | 3855.6 | 2315.52 | 223.2 | 5.129 | 184.644 | sum | IsZPR | 1316.88
|  |  | 64.32 |  |  |  | 0 |  | 0 | sum_b | IsZPM
Начисления: Н3(ЭМ)= 1.25, Н5(ОЗП)= 1.15
| Накладные расходы | 115 |  |  | 2662.85 | [5 empty] | Nakl
| НР от ЗПР |  |  |  | 2662.85 | [5 empty] | Nakl_ZPR
| НР от ЗПМ |  |  |  | 2662.85 | [5 empty] | Nakl_ZPM
| Сметная прибыль | 71 |  |  | 1644.02 | [5 empty] | Plan
| СП от ЗПР |  |  |  | 1644.02 | [5 empty] | Plan_ZPR
| СП от ЗПМ |  |  |  | 1644.02 | [5 empty] | Plan_ZPM
5. | С300-9002-74 Вентили проходные муфтовые 15Б1п для воды и пара, давлением 1,6 МПа (16 кгс/см2), диаметром, мм: 15, шт. | 18 | 21.1 |  | 379.8 | 0 | 0 |  | 0 | sum | IsZPR | 379.8
[7 empty] | 0 |  | 0 | sum_b | IsZPM
| Накладные расходы | 0 | [8 empty] | Nakl
| НР от ЗПР | [9 empty] | Nakl_ZPR
| НР от ЗПМ | [9 empty] | Nakl_ZPM
| Сметная прибыль | 0 | [8 empty] | Plan
| СП от ЗПР | [9 empty] | Plan_ZPR
| СП от ЗПМ | [9 empty] | Plan_ZPM
6. | С300-9002-75 Вентили проходные муфтовые 15Б1п для воды и пара, давлением 1,6 МПа (16 кгс/см2), диаметром, мм: 20, шт. | 18 | 23.8 |  | 428.4 | 0 | 0 |  | 0 | sum | IsZPR | 428.4
[7 empty] | 0 |  | 0 | sum_b | IsZPM
| Накладные расходы | 0 | [8 empty] | Nakl
| НР от ЗПР | [9 empty] | Nakl_ZPR
| НР от ЗПМ | [9 empty] | Nakl_ZPM
| Сметная прибыль | 0 | [8 empty] | Plan
| СП от ЗПР | [9 empty] | Plan_ZPR
| СП от ЗПМ | [9 empty] | Plan_ZPM
7. | С300-9002-77 Вентили проходные муфтовые 15Б1п для воды и пара, давлением 1,6 МПа (16 кгс/см2), диаметром, мм: 32, шт. | 4 | 67.8 |  | 271.2 | 0 | 0 |  | 0 | sum | IsZPR | 271.2
[7 empty] | 0 |  | 0 | sum_b | IsZPM
| Накладные расходы | 0 | [8 empty] | Nakl
| НР от ЗПР | [9 empty] | Nakl_ZPR
| НР от ЗПМ | [9 empty] | Nakl_ZPM
| Сметная прибыль | 0 | [8 empty] | Plan
| СП от ЗПР | [9 empty] | Plan_ZPR
| СП от ЗПМ | [9 empty] | Plan_ZPM
8. | Е16-07-005-2 Гидравлическое испытание трубопроводов систем отопления, водопровода и горячего водоснабжения диаметром, мм, до: 100, 100 м | 1.22 | 104.96 | 5.96 | 128.05 | 103.47 | 7.27 | 5.7615 | 7.029 | sum | IsZPR | 17.31
|  |  | 84.81 |  |  |  | 0 |  | 0 | sum_b | IsZPM
Начисления: Н3(ЭМ)= 1.25, Н5(ОЗП)= 1.15
| Накладные расходы | 115 |  |  | 118.99 | [5 empty] | Nakl
| НР от ЗПР |  |  |  | 118.99 | [5 empty] | Nakl_ZPR
| НР от ЗПМ |  |  |  | 118.99 | [5 empty] | Nakl_ZPM
| Сметная прибыль | 71 |  |  | 73.46 | [5 empty] | Plan
| СП от ЗПР |  |  |  | 73.46 | [5 empty] | Plan_ZPR
| СП от ЗПМ |  |  |  | 73.46 | [5 empty] | Plan_ZPM
9. | Е16-07-005-1 Гидравлическое испытание трубопроводов систем отопления, водопровода и горячего водоснабжения диаметром, мм, до: 50, 100 м | 0.14 | 96.25 | 5.96 | 13.47 | 11.87 | 0.83 | 5.7615 | 0.80661 | sum | IsZPR | 0.77
|  |  | 84.81 |  |  |  | 0 |  | 0 | sum_b | IsZPM
Начисления: Н3(ЭМ)= 1.25, Н5(ОЗП)= 1.15
| Накладные расходы | 115 |  |  | 13.65 | [5 empty] | Nakl
| НР от ЗПР |  |  |  | 13.65 | [5 empty] | Nakl_ZPR
| НР от ЗПМ |  |  |  | 13.65 | [5 empty] | Nakl_ZPM
| Сметная прибыль | 71 |  |  | 8.43 | [5 empty] | Plan
| СП от ЗПР |  |  |  | 8.43 | [5 empty] | Plan_ZPR
| СП от ЗПМ |  |  |  | 8.43 | [5 empty] | Plan_ZPM
10. | Х600-2015 Погрузочно-разгрузочные работы при автомобильных перевозках-Изделия металлические (армокаркасы, заготовки трубные и др.), т | 0.66 | 56.6 | 56.6 | 37.36 | 0 | 37.36 |  | 0 | sum | IsZPR | 0
[7 empty] | 0 |  | 0 | sum_b | IsZPM
| Накладные расходы | 0 | [8 empty] | Nakl
| НР от ЗПР | [9 empty] | Nakl_ZPR
| НР от ЗПМ | [9 empty] | Nakl_ZPM
| Сметная прибыль | 0 | [8 empty] | Plan
| СП от ЗПР | [9 empty] | Plan_ZPR
| СП от ЗПМ | [9 empty] | Plan_ZPM
11. | С601-9010 Перевозка грузов автомобилями-самосвалами (работающими вне карьеров) на расстояние до 10 км (1-й класс груза), т | 0.66 | 17.99 |  | 11.87 | 0 | 0 |  | 0 | sum | IsZPR | 11.87
[7 empty] | 0 |  | 0 | sum_b | IsZPM
| Накладные расходы | 0 | [8 empty] | Nakl
| НР от ЗПР | [9 empty] | Nakl_ZPR
| НР от ЗПМ | [9 empty] | Nakl_ZPM
| Сметная прибыль | 0 | [8 empty] | Plan
| СП от ЗПР | [9 empty] | Plan_ZPR
| СП от ЗПМ | [9 empty] | Plan_ZPM
| . ИТОГО ПО СМЕТЕ |  |  |  | 18789.12 | 5599.02 | 690.09 |  | 461.7765 |  |  | 12500.01 | 0
[7 empty] | 13.18 |  | 0.88145
| СТОИМОСТЬ ОБОРУДОВАНИЯ - |  |  |  | 0 | 0 | 0 |  | 0 |  |  | 0 | 0
| . ЗАПАСНЫЕ ЧАСТИ - |  |  |  | 0
| . ТАРА И УПАКОВКА - |  |  |  | 0
| . ТРАНСПОРТНЫЕ РАСХОДЫ - |  |  |  | 0
| . КОМПЛЕКТАЦИЯ - |  |  |  | 0
| . НАЦЕНКА СНАБА - |  |  |  | 0
| . ЗАГОТОВИТЕЛЬНО-СКЛАДСКИЕ РАСХОДЫ - |  |  |  | 0
| . ШЕФМОНТАЖ ПО ОБОРУДОВАНИЮ - |  |  |  | 0
| . ШЕФМОНТАЖ - |  |  |  | 0
| ВСЕГО, СТОИМОСТЬ ОБОРУДОВАНИЯ - |  |  |  | 0
| СТОИМОСТЬ МОНТАЖНЫХ РАБОТ - |  |  |  | 0 | 0 | 0 |  | 0 |  |  | 0 | 0
. В ТОМ ЧИСЛЕ:
| . ОТКЛОНЕНИЕ ПО ЗАРАБОТНОЙ ПЛАТЕ - |  |  |  |  | 0
| . КОСВЕННЫЕ РАСХОДЫ - |  |  |  | 0
| . МАТЕР.РЕСУРСЫ НЕ УЧТЕННЫЕ В РАСЦЕНКАХ - |  |  |  | 0
| . СТОИМОСТЬ ВОЗВРАЩАЕМЫХ МАТЕРИАЛОВ - |  |  |  | 0
| . НАКЛАДНЫЕ РАСХОДЫ - |  |  |  | 0
| . СМЕТНАЯ ПРИБЫЛЬ - |  |  |  | 0
| . ШЕФМОНТАЖ - |  |  |  | 0
| ВСЕГО, СТОИМОСТЬ МОНТАЖНЫХ РАБОТ - |  |  |  | 0
| СТОИМОСТЬ ОБЩЕСТРОИТЕЛЬНЫХ РАБОТ - |  |  |  | 49.23 | 0 | 37.36 |  | 0 |  |  | 11.87 | 0
. В ТОМ ЧИСЛЕ:
| . МАТЕРИАЛОВ - |  |  |  | 1091.27
| . СТОИМОСТЬ ВОЗВРАЩАЕМЫХ МАТЕРИАЛОВ - |  |  |  | 0
| . НАКЛАДНЫЕ РАСХОДЫ - |  |  |  | 0
| . СМЕТНАЯ ПРИБЫЛЬ - |  |  |  | 0
| ВСЕГО, СТОИМОСТЬ ОБЩЕСТРОИТЕЛЬНЫХ РАБОТ - |  |  |  | 49.23
| СТОИМОСТЬ МЕТАЛЛОМОНТАЖНЫХ РАБОТ - |  |  |  | 0 | 0 | 0 |  | 0 |  |  | 0 | 0
| . СТОИМОСТЬ ВОЗВРАЩАЕМЫХ МАТЕРИАЛОВ - |  |  |  | 0
| . НАКЛАДНЫЕ РАСХОДЫ - |  |  |  | 0
| . СМЕТНАЯ ПРИБЫЛЬ - |  |  |  | 0
| ВСЕГО, СТОИМОСТЬ МЕТАЛЛОМОНТАЖНЫХ РАБОТ - |  |  |  | 0
| СТОИМОСТЬ САНТЕХНИЧЕСКИХ РАБОТ - |  |  |  | 18739.89 | 5599.02 | 652.73 |  | 461.7765 |  |  | 12488.14 | 0
[7 empty] | 13.18 |  | 0.88145
. В ТОМ ЧИСЛЕ:
| . СДАЧА И ИСПЫТАНИЕ - |  |  |  | 0
| . СТОИМОСТЬ ВОЗВРАЩАЕМЫХ МАТЕРИАЛОВ - |  |  |  | 0
| . НАКЛАДНЫЕ РАСХОДЫ - (%=74 - по стр. 1; %=115 - по стр. 2-4, 8, 9) |  |  |  | 6051.1
| . СМЕТНАЯ ПРИБЫЛЬ - (%=50 - по стр. 1; %=71 - по стр. 2-4, 8, 9) |  |  |  | 3778.28
| . ШЕФМОНТАЖ - |  |  |  | 0
| ВСЕГО, СТОИМОСТЬ САНТЕХНИЧЕСКИХ РАБОТ - |  |  |  | 28569.27
| СТОИМОСТЬ БУРО-ВЗРЫВНЫХ РАБОТ - |  |  |  | 0 | 0 | 0 |  | 0 |  |  | 0 | 0
| . СТОИМОСТЬ ВОЗВРАЩАЕМЫХ МАТЕРИАЛОВ - |  |  |  | 0
| . НАКЛАДНЫЕ РАСХОДЫ - |  |  |  | 0
| . СМЕТНАЯ ПРИБЫЛЬ - |  |  |  | 0
| ВСЕГО, СТОИМОСТЬ БУРО-ВЗРЫВНЫХ РАБОТ - |  |  |  | 0
| СТОИМОСТЬ ГОРНОПРОХОДЧЕСКИХ РАБОТ - |  |  |  | 0 | 0 | 0 |  | 0 |  |  | 0 | 0
| . СТОИМОСТЬ ВОЗВРАЩАЕМЫХ МАТЕРИАЛОВ - |  |  |  | 0
| . НАКЛАДНЫЕ РАСХОДЫ - |  |  |  | 0
| . СМЕТНАЯ ПРИБЫЛЬ - |  |  |  | 0
| ВСЕГО, СТОИМОСТЬ ГОРНОПРОХОДЧЕСКИХ РАБОТ - |  |  |  | 0
| СТОИМОСТЬ PЕСТАВPАЦИОННЫХ PАБОТ - |  |  |  | 0 | 0 | 0 |  | 0 |  |  | 0 | 0
. В ТОМ ЧИСЛЕ:
| . МАТЕPИАЛЫ - |  |  |  | 1091.27
| . СТОИМОСТЬ ВОЗВРАЩАЕМЫХ МАТЕРИАЛОВ - |  |  |  | 0
| . НАКЛАДНЫЕ PАСХОДЫ - |  |  |  | 0
| . СМЕТНАЯ ПРИБЫЛЬ - |  |  |  | 0
| ВСЕГО, СТОИМОСТЬ PЕСТАВPАЦИОННЫХ PАБОТ - |  |  |  | 0
| СТОИМОСТЬ ПУСКОНАЛАДОЧНЫХ PАБОТ - |  |  |  | 0 | 0 | 0 |  | 0 |  |  | 0 | 0
| . НАКЛАДНЫЕ PАСХОДЫ - |  |  |  | 0
| . СМЕТНАЯ ПРИБЫЛЬ - |  |  |  | 0
| ВСЕГО, СТОИМОСТЬ ПУСКОНАЛАДОЧНЫХ PАБОТ - |  |  |  | 0
| СТОИМОСТЬ ПРОЧИХ PАБОТ (С НАКЛ. И ПЛАН.) - |  |  |  | 0 | 0 | 0 |  | 0 |  |  | 0 | 0
| . СТОИМОСТЬ ВОЗВРАЩАЕМЫХ МАТЕРИАЛОВ - |  |  |  | 0
| . НАКЛАДНЫЕ PАСХОДЫ - |  |  |  | 0
| . СМЕТНАЯ ПРИБЫЛЬ - |  |  |  | 0
| ВСЕГО, СТОИМОСТЬ ПPОЧИХ PАБОТ (С НАКЛ. И ПЛАН.) - |  |  |  | 0
| ВСЕГО, СТОИМОСТЬ ПPОЧИХ PАБОТ (БЕЗ НАКЛ. И ПЛАН.) - |  |  |  | 0 | 0 | 0 |  | 0 |  |  | 0 | 0
| . СТОИМОСТЬ ВОЗВРАЩАЕМЫХ МАТЕРИАЛОВ - |  |  |  | 0
| . ВСЕГО ПО СМЕТЕ |  |  |  | 28618.5 | 0 | 0 |  | 0 |  |  | 0 | 0
| ВСЕГО СТОИМОСТЬ ВОЗВРАЩАЕМЫХ МАТЕРИАЛОВ - |  |  |  | 0
| ВСЕГО НАКЛАДНЫЕ РАСХОДЫ |  |  |  | 6051.1
| ВСЕГО СМЕТНАЯ ПРИБЫЛЬ |  |  |  | 3778.28
| ИТОГО ПО СМЕТЕ С КОЭФФ.УДОРОЖАНИЯ(I квартал 2011г.) |  |  | 3.92 | 112184.52
| НДС, % |  |  | 18 | 20193.21
| ВСЕГО С НДС |  |  |  | 132377.73
| в т.ч. Вспомогательные материалы на монтаж | [10 empty] | 0
| Оплата основных рабочих |  |  |  | 5599.02
| Оплата механизаторов |  |  |  | 13.18
| Сметная заработная плата |  |  |  | 5612.2
| Трудозатраты осн. рабочих | [7 empty] | 461.7765
| Трудозатраты механизаторов | [7 empty] | 0.88145
| Нормативная трудоемкость | [7 empty] | 462.6579
Составил:
(должность, подпись, Ф.И.О)
Проверил:
(должность, подпись, Ф.И.О)

## Базовые цены за единицу
| C1 | C2 | C3 | C4 | C5 | C6 | VOZVR | C8 | C9 | C10 | C11 | C12 | NAKL | PLAN | NAKL_ZPR | NAKL_ZPM | PLAN_ZPR | PLAN_ZPM | RN11 | RN12 | RN13 | OBORUD_VSPOMOG | NAKL_PN | NAKL_VX | PLAN_PN | PLAN_VX | VTCH_PN | VTCH_VX
N = < 675/10 * 675/10 * 675/10 >
замену трубопровода отопления с врезками по подвалу
1. | 936.09 | 802.75 | 14.01 | 2.8 | 119.33 | 0 | 0 | 76.38 | 0 | 0.26 | 0 | 0 | 596.11 | 402.78 | 594.04 | 2.07 | 401.38 | 1.4 | 0 | 0 | 0 | 0 | 0 | 0 | 0 | 0 | 0 | 0
2. | 95.13 | 11.34 | 2.73 | 0.08 | 81.06 | 0 | 0 | 0.91712 | 0 | 0.004625 | 0 | 0 | 13.13 | 8.11 | 13.04 | 0.09 | 8.05 | 0.06 | 0 | 0 | 0 | 0 | 0 | 0 | 0 | 0 | 0 | 0
3. | 25.43 | 22.37 | 1.98 | 0 | 1.08 | 0 | 0 | 1.784 | 0 | 0 | 0 | 0 | 25.73 | 15.88 | 25.73 | 0 | 15.88 | 0 | 0 | 0 | 0 | 0 | 0 | 0 | 0 | 0 | 0 | 0
4. | 107.1 | 64.32 | 6.2 | 0 | 36.58 | 0 | 0 | 5.129 | 0 | 0 | 0 | 0 | 73.97 | 45.67 | 73.97 | 0 | 45.67 | 0 | 0 | 0 | 0 | 0 | 0 | 0 | 0 | 0 | 0 | 0
5. | 21.1 | 0 | 0 | 0 | 21.1 | 20.3 | 0 | 0 | 0 | 0 | 7 | 0 | 0 | 0 | 0 | 0 | 0 | 0 | 0 | 0 | 0 | 0 | 0 | 0 | 0 | 0 | 0 | 0
6. | 23.8 | 0 | 0 | 0 | 23.8 | 22.9 | 0 | 0 | 0 | 0 | 7 | 0 | 0 | 0 | 0 | 0 | 0 | 0 | 0 | 0 | 0 | 0 | 0 | 0 | 0 | 0 | 0 | 0
7. | 67.8 | 0 | 0 | 0 | 67.8 | 65.3 | 0 | 0 | 0 | 0 | 7 | 0 | 0 | 0 | 0 | 0 | 0 | 0 | 0 | 0 | 0 | 0 | 0 | 0 | 0 | 0 | 0 | 0
8. | 104.96 | 84.81 | 5.96 | 0 | 14.19 | 0 | 0 | 5.7615 | 0 | 0 | 0 | 0 | 97.53 | 60.22 | 97.53 | 0 | 60.22 | 0 | 0 | 0 | 0 | 0 | 0 | 0 | 0 | 0 | 0 | 0
9. | 96.25 | 84.81 | 5.96 | 0 | 5.48 | 0 | 0 | 5.7615 | 0 | 0 | 0 | 0 | 97.53 | 60.22 | 97.53 | 0 | 60.22 | 0 | 0 | 0 | 0 | 0 | 0 | 0 | 0 | 0 | 0 | 0
10. | 56.6 | 0 | 56.6 | 0 | 0 | 0 | 0 | 0 | 0 | 0 | 0 | 0 | 0 | 0 | 0 | 0 | 0 | 0 | 0 | 0 | 0 | 0 | 0 | 0 | 0 | 0 | 0 | 0
11. | 17.99 | 0 | 0 | 0 | 17.99 | 0 | 0 | 0 | 0 | 0 | 7 | 0 | 0 | 0 | 0 | 0 | 0 | 0 | 0 | 0 | 0 | 0 | 0 | 0 | 0 | 0 | 0 | 0

## Базовые цены с учетом расхода
| C1 | C2 | C3 | C4 | C5 | C6 | VOZVR | C8 | C9 | C10 | C11 | C12 | NAKL | PLAN | NAKL_ZPR | NAKL_ZPM | PLAN_ZPR | PLAN_ZPM | RN11 | RN12 | RN13 | OBORUD_VSPOMOG | NAKL_PN | NAKL_VX | PLAN_PN | PLAN_VX | VTCH_PN | VTCH_VX
N = < 675/10 * 675/10 * 675/10 >
замену трубопровода отопления с врезками по подвалу
1. | 1142.03 | 979.36 | 17.09 | 3.42 | 145.58 | 0 | 0 | 93.1836 | 0 | 0.3172 | 0 | 0 | 727.26 | 491.39 | 724.73 | 2.53 | 489.68 | 1.71 | 0 | 0 | 0 | 0 | 0 | 0 | 0 | 0 | 0 | 0
2. | 11605.86 | 1383.48 | 333.06 | 9.76 | 9889.32 | 0 | 0 | 111.8893 | 0 | 0.56425 | 0 | 0 | 1602.23 | 989.2 | 1590.88 | 10.98 | 982.1 | 7.32 | 0 | 0 | 0 | 0 | 0 | 0 | 0 | 0 | 0 | 0
3. | 915.48 | 805.32 | 71.28 | 0 | 38.88 | 0 | 0 | 64.224 | 0 | 0 | 0 | 0 | 926.12 | 571.78 | 926.28 | 0 | 571.68 | 0 | 0 | 0 | 0 | 0 | 0 | 0 | 0 | 0 | 0 | 0
4. | 3855.6 | 2315.52 | 223.2 | 0 | 1316.88 | 0 | 0 | 184.644 | 0 | 0 | 0 | 0 | 2662.85 | 1644.02 | 2662.92 | 0 | 1644.12 | 0 | 0 | 0 | 0 | 0 | 0 | 0 | 0 | 0 | 0 | 0
5. | 379.8 | 0 | 0 | 0 | 379.8 | 365.4 | 0 | 0 | 0 | 0 | 126 | 0 | 0 | 0 | 0 | 0 | 0 | 0 | 0 | 0 | 0 | 0 | 0 | 0 | 0 | 0 | 0 | 0
6. | 428.4 | 0 | 0 | 0 | 428.4 | 412.2 | 0 | 0 | 0 | 0 | 126 | 0 | 0 | 0 | 0 | 0 | 0 | 0 | 0 | 0 | 0 | 0 | 0 | 0 | 0 | 0 | 0 | 0
7. | 271.2 | 0 | 0 | 0 | 271.2 | 261.2 | 0 | 0 | 0 | 0 | 28 | 0 | 0 | 0 | 0 | 0 | 0 | 0 | 0 | 0 | 0 | 0 | 0 | 0 | 0 | 0 | 0 | 0
8. | 128.05 | 103.47 | 7.27 | 0 | 17.31 | 0 | 0 | 7.029 | 0 | 0 | 0 | 0 | 118.99 | 73.46 | 118.99 | 0 | 73.47 | 0 | 0 | 0 | 0 | 0 | 0 | 0 | 0 | 0 | 0 | 0
9. | 13.47 | 11.87 | 0.83 | 0 | 0.77 | 0 | 0 | 0.80661 | 0 | 0 | 0 | 0 | 13.65 | 8.43 | 13.65 | 0 | 8.43 | 0 | 0 | 0 | 0 | 0 | 0 | 0 | 0 | 0 | 0 | 0
10. | 37.36 | 0 | 37.36 | 0 | 0 | 0 | 0 | 0 | 0 | 0 | 0 | 0 | 0 | 0 | 0 | 0 | 0 | 0 | 0 | 0 | 0 | 0 | 0 | 0 | 0 | 0 | 0 | 0
11. | 11.87 | 0 | 0 | 0 | 11.87 | 0 | 0 | 0 | 0 | 0 | 4.62 | 0 | 0 | 0 | 0 | 0 | 0 | 0 | 0 | 0 | 0 | 0 | 0 | 0 | 0 | 0 | 0 | 0

## Начисления
| Н1 | Н2 | Н3 | Н4 | Н5 | Н6 | Н7 | Н8 | Н9 | Н10 | Н11 | Н12 | Н13 | Н14 | Н15 | Н16 | Н17 | Н18 | Н19 | Н20 | Н21 | Н22 | Н23 | Н24 | Н25 | Н26 | Н27 | Н28 | Н29 | Н30 | Н31 | Н32 | Н33 | Н34 | Н35 | Н36 | Н37 | Н38 | Н39 | Н40 | Н41 | Н42 | Н43 | Н44 | Н45 | Н46
N = < 675/10 * 675/10 * 675/10 >
замену трубопровода отопления с врезками по подвалу
1. | 1 | 1 | 1 | 1 | 1 | 1 | 1 | 1 | 1 | 0 | 0 | 100 | 0 | 0 | 1 | 1 | 0 | 0 | 1 | 0 | 0 | 0 | 0 | 0 | 0 | 0 | 0 | 0 | 0 | 0 | 0 | 1.7 | 1.6 | 1.29 | 0.092 | 0.18 | 1 | 1 | 0.2 | 1.5 | 1 | 1 | 1 | 1 | 1 | 100
2. | 1 | 1 | 1.25 | 1.25 | 1.15 | 1 | 1 | 1 | 1 | 0 | 0 | 100 | 0 | 0 | 1 | 1 | 0 | 0 | 1 | 0 | 0 | 0 | 0 | 0 | 0 | 0 | 0 | 0 | 0 | 0 | 0 | 1.7 | 1.6 | 1.29 | 0.092 | 0.18 | 1 | 1 | 0.2 | 1.5 | 1 | 1 | 1 | 1 | 1 | 100
3. | 1 | 1 | 0.4 | 0.4 | 0.4 | 1 | 1 | 1 | 1 | 0 | 0 | 100 | 0 | 0 | 1 | 1 | 0 | 0 | 1 | 0 | 0 | 0 | 0 | 0 | 0 | 0 | 0 | 0 | 0 | 0 | 0 | 1.7 | 1.6 | 1.29 | 0.092 | 0.18 | 1 | 1 | 0.2 | 1.5 | 1 | 1 | 1 | 1 | 1 | 100
4. | 1 | 1 | 1.25 | 1.25 | 1.15 | 1 | 1 | 1 | 1 | 0 | 0 | 100 | 0 | 0 | 1 | 1 | 0 | 0 | 1 | 0 | 0 | 0 | 0 | 0 | 0 | 0 | 0 | 0 | 0 | 0 | 0 | 1.7 | 1.6 | 1.29 | 0.092 | 0.18 | 1 | 1 | 0.2 | 1.5 | 1 | 1 | 1 | 1 | 1 | 100
5. | 1 | 1 | 1 | 1 | 1 | 1 | 1 | 1 | 1 | 0 | 0 | 100 | 0 | 0 | 1 | 1 | 0 | 0 | 1 | 0 | 0 | 0 | 0 | 0 | 0 | 0 | 0 | 0 | 0 | 0 | 0 | 1.7 | 1.6 | 1.29 | 0.092 | 0.18 | 1 | 1 | 0.2 | 1.5 | 1 | 1 | 1 | 1 | 1 | 100
6. | 1 | 1 | 1 | 1 | 1 | 1 | 1 | 1 | 1 | 0 | 0 | 100 | 0 | 0 | 1 | 1 | 0 | 0 | 1 | 0 | 0 | 0 | 0 | 0 | 0 | 0 | 0 | 0 | 0 | 0 | 0 | 1.7 | 1.6 | 1.29 | 0.092 | 0.18 | 1 | 1 | 0.2 | 1.5 | 1 | 1 | 1 | 1 | 1 | 100
7. | 1 | 1 | 1 | 1 | 1 | 1 | 1 | 1 | 1 | 0 | 0 | 100 | 0 | 0 | 1 | 1 | 0 | 0 | 1 | 0 | 0 | 0 | 0 | 0 | 0 | 0 | 0 | 0 | 0 | 0 | 0 | 1.7 | 1.6 | 1.29 | 0.092 | 0.18 | 1 | 1 | 0.2 | 1.5 | 1 | 1 | 1 | 1 | 1 | 100
8. | 1 | 1 | 1.25 | 1.25 | 1.15 | 1 | 1 | 1 | 1 | 0 | 0 | 100 | 0 | 0 | 1 | 1 | 0 | 0 | 1 | 0 | 0 | 0 | 0 | 0 | 0 | 0 | 0 | 0 | 0 | 0 | 0 | 1.7 | 1.6 | 1.29 | 0.092 | 0.18 | 1 | 1 | 0.2 | 1.5 | 1 | 1 | 1 | 1 | 1 | 100
9. | 1 | 1 | 1.25 | 1.25 | 1.15 | 1 | 1 | 1 | 1 | 0 | 0 | 100 | 0 | 0 | 1 | 1 | 0 | 0 | 1 | 0 | 0 | 0 | 0 | 0 | 0 | 0 | 0 | 0 | 0 | 0 | 0 | 1.7 | 1.6 | 1.29 | 0.092 | 0.18 | 1 | 1 | 0.2 | 1.5 | 1 | 1 | 1 | 1 | 1 | 100
10. | 1 | 1 | 1 | 1 | 1 | 1 | 1 | 1 | 1 | 0 | 0 | 100 | 0 | 0 | 1 | 1 | 0 | 0 | 1 | 0 | 0 | 0 | 0 | 0 | 0 | 0 | 0 | 0 | 0 | 0 | 0 | 1.7 | 1.6 | 1.29 | 0.092 | 0.18 | 1 | 1 | 0.2 | 1.5 | 1 | 1 | 1 | 1 | 1 | 100
11. | 1 | 1 | 1 | 1 | 1 | 1 | 1 | 1 | 1 | 0 | 0 | 100 | 0 | 0 | 1 | 1 | 0 | 0 | 1 | 0 | 0 | 0 | 0 | 0 | 0 | 0 | 0 | 0 | 0 | 0 | 0 | 1.7 | 1.6 | 1.29 | 0.092 | 0.18 | 1 | 1 | 0.2 | 1.5 | 1 | 1 | 1 | 1 | 1 | 100

## Определители
| О0 | О1 | О2 | О3 | О4 | О5 | О6 | О7 | О8
N = < 675/10 * 675/10 * 675/10 >
замену трубопровода отопления с врезками по подвалу
1. | О0: 1; О1: 1; О4: 2; О7: 4
2. | О0: 1; О1: 1; О4: 2; О7: 4
3. | О0: 1; О1: 1; О4: 2; О7: 4
4. | О0: 1; О1: 1; О4: 2; О7: 4
5. | О0: 1; О1: 1; О4: 2; О5: 1; О7: 4
6. | О0: 1; О1: 1; О4: 2; О5: 1; О7: 4
7. | О0: 1; О1: 1; О4: 2; О5: 1; О7: 4
8. | О0: 1; О1: 1; О4: 2; О7: 4
9. | О0: 1; О1: 1; О4: 2; О7: 4
10. | О0: 1; О1: 1; О4: 0; О7: 2
11. | О0: 1; О1: 1; О4: 0; О5: 1; О7: 2

## Базовые концовки
N = < 675/10 * 675/10 * 675/10 >
замену трубопровода отопления с врезками по подвалу
| Наименование | Вид | Значение | ЕИ | Z1 | Z2 | Z3 | Z4 | Z5 | Z6 | Z7 | Z8
1 | . ИТОГО ПО СМЕТЕ | А | 0 |  | 18789.12 | 5599.02 | 690.09 | 13.18 | 461.7765 | 0.88145 | 12500.01 |  | 1
2 | СТОИМОСТЬ ОБОРУДОВАНИЯ - | Б | 0 |  | 0 | 0 | 0 | 0 | 0 | 0 | 0 |  | 2
3 | . ЗАПАСНЫЕ ЧАСТИ - | Б | 0 |  | Z1: 0 | 3
4 | . ТАРА И УПАКОВКА - | Б | 0 |  | Z1: 0 | 4
5 | . ТРАНСПОРТНЫЕ РАСХОДЫ - | Б | 0 |  | Z1: 0 | 5
6 | . КОМПЛЕКТАЦИЯ - | Б | 0 |  | Z1: 0 | 6
7 | . НАЦЕНКА СНАБА - | Б | 0 |  | Z1: 0 | 7
8 | . ЗАГОТОВИТЕЛЬНО-СКЛАДСКИЕ РАСХОДЫ - | Б | 0 |  | Z1: 0 | 8
9 | . ШЕФМОНТАЖ ПО ОБОРУДОВАНИЮ - | Б | 0 |  | Z1: 0 | 9
10 | . ШЕФМОНТАЖ - | ! | 0 |  | Z1: 0 | 10
11 | ВСЕГО, СТОИМОСТЬ ОБОРУДОВАНИЯ - | ! | 0 |  | Z1: 0 | 11
12 | СТОИМОСТЬ МОНТАЖНЫХ РАБОТ - | Б | 0 |  | 0 | 0 | 0 | 0 | 0 | 0 | 0 |  | 12
13 | . В ТОМ ЧИСЛЕ: | Б | 0 | [9 empty] | 13
14 | . ОТКЛОНЕНИЕ ПО ЗАРАБОТНОЙ ПЛАТЕ - | Б | 0 |  | Z2: 0 | 14
15 | . КОСВЕННЫЕ РАСХОДЫ - | Б | 0 |  | Z1: 0 | 15
16 | . МАТЕР.РЕСУРСЫ НЕ УЧТЕННЫЕ В РАСЦЕНКАХ - | Б | 0 |  | Z1: 0 | 16
17 | . СТОИМОСТЬ ВОЗВРАЩАЕМЫХ МАТЕРИАЛОВ - | Б | 0 |  | Z1: 0 | 17
18 | . НАКЛАДНЫЕ РАСХОДЫ - | Б | 0 |  | Z1: 0 | 18
19 | . СМЕТНАЯ ПРИБЫЛЬ - | Б | 0 |  | Z1: 0 | 19
20 | . ШЕФМОНТАЖ - | Б | 0 |  | Z1: 0 | 20
21 | ВСЕГО, СТОИМОСТЬ МОНТАЖНЫХ РАБОТ - | ! | 0 |  | Z1: 0 | 21
22 | СТОИМОСТЬ ОБЩЕСТРОИТЕЛЬНЫХ РАБОТ - | Б | 0 |  | 49.23 | 0 | 37.36 | 0 | 0 | 0 | 11.87 |  | 22
23 | . В ТОМ ЧИСЛЕ: | Б | 0 | [9 empty] | 23
24 | . МАТЕРИАЛОВ - | Б | 0 |  | Z1: 1091.27 | 24
25 | . СТОИМОСТЬ ВОЗВРАЩАЕМЫХ МАТЕРИАЛОВ - | Б | 0 |  | Z1: 0 | 25
26 | . НАКЛАДНЫЕ РАСХОДЫ - | Б | 0 |  | Z1: 0 | 26
27 | . СМЕТНАЯ ПРИБЫЛЬ - | Б | 0 |  | Z1: 0 | 27
28 | ВСЕГО, СТОИМОСТЬ ОБЩЕСТРОИТЕЛЬНЫХ РАБОТ - | ! | 0 |  | Z1: 49.23 | 28
29 | СТОИМОСТЬ МЕТАЛЛОМОНТАЖНЫХ РАБОТ - | Б | 0 |  | 0 | 0 | 0 | 0 | 0 | 0 | 0 |  | 29
30 | . СТОИМОСТЬ ВОЗВРАЩАЕМЫХ МАТЕРИАЛОВ - | Б | 0 |  | Z1: 0 | 30
31 | . НАКЛАДНЫЕ РАСХОДЫ - | Б | 0 |  | Z1: 0 | 31
32 | . СМЕТНАЯ ПРИБЫЛЬ - | Б | 0 |  | Z1: 0 | 32
33 | ВСЕГО, СТОИМОСТЬ МЕТАЛЛОМОНТАЖНЫХ РАБОТ - | ! | 0 |  | Z1: 0 | 33
34 | СТОИМОСТЬ САНТЕХНИЧЕСКИХ РАБОТ - | Б | 0 |  | 18739.89 | 5599.02 | 652.73 | 13.18 | 461.7765 | 0.88145 | 12488.14 |  | 34
35 | . В ТОМ ЧИСЛЕ: | Б | 0 | [9 empty] | 35
36 | . СДАЧА И ИСПЫТАНИЕ - | Б | 0 | [9 empty] | 36
37 | . СТОИМОСТЬ ВОЗВРАЩАЕМЫХ МАТЕРИАЛОВ - | Б | 0 |  | Z1: 0 | 37
38 | . НАКЛАДНЫЕ РАСХОДЫ - | Б | 0 |  | Z1: 6051.1 | 38
39 | . СМЕТНАЯ ПРИБЫЛЬ - | Б | 0 |  | Z1: 3778.28 | 39
40 | . ШЕФМОНТАЖ - | Б | 0 |  | Z1: 0 | 40
41 | ВСЕГО, СТОИМОСТЬ САНТЕХНИЧЕСКИХ РАБОТ - | ! | 0 |  | Z1: 28569.27 | 41
42 | СТОИМОСТЬ БУРО-ВЗРЫВНЫХ РАБОТ - | Б | 0 |  | 0 | 0 | 0 | 0 | 0 | 0 | 0 |  | 42
43 | . СТОИМОСТЬ ВОЗВРАЩАЕМЫХ МАТЕРИАЛОВ - | Б | 0 |  | Z1: 0 | 43
44 | . НАКЛАДНЫЕ РАСХОДЫ - | Б | 0 |  | Z1: 0 | 44
45 | . СМЕТНАЯ ПРИБЫЛЬ - | Б | 0 |  | Z1: 0 | 45
46 | ВСЕГО, СТОИМОСТЬ БУРО-ВЗРЫВНЫХ РАБОТ - | ! | 0 |  | Z1: 0 | 46
47 | СТОИМОСТЬ ГОРНОПРОХОДЧЕСКИХ РАБОТ - | Б | 0 |  | 0 | 0 | 0 | 0 | 0 | 0 | 0 |  | 47
48 | . СТОИМОСТЬ ВОЗВРАЩАЕМЫХ МАТЕРИАЛОВ - | Б | 0 |  | Z1: 0 | 48
49 | . НАКЛАДНЫЕ РАСХОДЫ - | Б | 0 |  | Z1: 0 | 49
50 | . СМЕТНАЯ ПРИБЫЛЬ - | Б | 0 |  | Z1: 0 | 50
51 | ВСЕГО, СТОИМОСТЬ ГОРНОПРОХОДЧЕСКИХ РАБОТ - | ! | 0 |  | Z1: 0 | 51
52 | СТОИМОСТЬ PЕСТАВPАЦИОННЫХ PАБОТ - | Б | 0 |  | 0 | 0 | 0 | 0 | 0 | 0 | 0 |  | 52
53 | . В ТОМ ЧИСЛЕ: | Б | 0 | [9 empty] | 53
54 | . МАТЕPИАЛЫ - | Б | 0 |  | Z1: 1091.27 | 54
55 | . СТОИМОСТЬ ВОЗВРАЩАЕМЫХ МАТЕРИАЛОВ - | Б | 0 |  | Z1: 0 | 55
56 | . НАКЛАДНЫЕ PАСХОДЫ - | Б | 0 |  | Z1: 0 | 56
57 | . СМЕТНАЯ ПРИБЫЛЬ - | Б | 0 |  | Z1: 0 | 57
58 | ВСЕГО, СТОИМОСТЬ PЕСТАВPАЦИОННЫХ PАБОТ - | ! | 0 |  | Z1: 0 | 58
59 | СТОИМОСТЬ ПУСКОНАЛАДОЧНЫХ PАБОТ - | Б | 0 |  | 0 | 0 | 0 | 0 | 0 | 0 | 0 |  | 59
60 | . НАКЛАДНЫЕ PАСХОДЫ - | Б | 0 |  | Z1: 0 | 60
61 | . СМЕТНАЯ ПРИБЫЛЬ - | Б | 0 |  | Z1: 0 | 61
62 | ВСЕГО, СТОИМОСТЬ ПУСКОНАЛАДОЧНЫХ PАБОТ - | ! | 0 |  | Z1: 0 | 62
63 | СТОИМОСТЬ ПРОЧИХ PАБОТ (С НАКЛ. И ПЛАН.) - | Б | 0 |  | 0 | 0 | 0 | 0 | 0 | 0 | 0 |  | 63
64 | . СТОИМОСТЬ ВОЗВРАЩАЕМЫХ МАТЕРИАЛОВ - | Б | 0 |  | Z1: 0 | 64
65 | . НАКЛАДНЫЕ PАСХОДЫ - | Б | 0 |  | Z1: 0 | 65
66 | . СМЕТНАЯ ПРИБЫЛЬ - | Б | 0 |  | Z1: 0 | 66
67 | ВСЕГО, СТОИМОСТЬ ПPОЧИХ PАБОТ (С НАКЛ. И ПЛАН.) - | ! | 0 |  | Z1: 0 | 67
68 | ВСЕГО, СТОИМОСТЬ ПPОЧИХ PАБОТ (БЕЗ НАКЛ. И ПЛАН.) - | Б | 0 |  | 0 | 0 | 0 | 0 | 0 | 0 | 0 |  | 68
69 | . СТОИМОСТЬ ВОЗВРАЩАЕМЫХ МАТЕРИАЛОВ - | Б | 0 |  | Z1: 0 | 69
70 | . ВСЕГО ПО СМЕТЕ | ! | 0 |  | 28618.5 | 0 | 0 | 0 | 0 | 0 | 0 |  | 70
71 | ВСЕГО СТОИМОСТЬ ВОЗВРАЩАЕМЫХ МАТЕРИАЛОВ - | ! | 0 |  | Z1: 0 | 71
72 | ВСЕГО НАКЛАДНЫЕ РАСХОДЫ | ! | 0 |  | Z1: 6051.1 | 72
73 | ВСЕГО СМЕТНАЯ ПРИБЫЛЬ | ! | 0 |  | Z1: 3778.28 | 73
74 | ИТОГО ПО СМЕТЕ С КОЭФФ.УДОРОЖАНИЯ(I квартал 2011г.) | k | 3.92 |  | Z1: 112184.52 | 74
75 | НДС, % | % | 18 |  | Z1: 20193.21 | 75
76 | ВСЕГО С НДС | s | 0 |  | Z1: 132377.73 | 76
77 | в т.ч. Вспомогательные материалы на монтаж | h | 0 |  | Z7: 0 | 77
78 | Оплата основных рабочих | h | 0 |  | Z1: 5599.02 | 78
79 | Оплата механизаторов | h | 0 |  | Z1: 13.18 | 79
80 | Сметная заработная плата | s | 0 |  | Z1: 5612.2 | 80
81 | Трудозатраты осн. рабочих | h | 0 |  | Z5: 461.7765 | 81
82 | Трудозатраты механизаторов | h | 0 |  | Z5: 0.88145 | 82
83 | Нормативная трудоемкость | s | 0 |  | Z5: 462.6579 | 83