## Локальная смета
СОГЛАСОВАНО: | [6 empty] | УТВЕРЖДАЮ:
_____________________________
" _____ " ________________ 201_ г. | [7 empty] | "______ " _______________201_ г.
(наименование стройки)
ЛОКАЛЬНЫЙ СМЕТНЫЙ РАСЧЕТ № 1
(локальная смета)
на ремонт подъездов(5 этажный дом, 5 подъездов)
(наименование работ и затрат, наименование объекта)
| Сметная стоимость в базовых ценах |  |  |  | 57620 | руб.
| Сметная стоимость в текущих ценах |  |  |  | 258534 | руб.
| Средства на оплату труда в базовых ценах |  |  |  | 20647 | руб.
| Сметная трудоемкость |  |  |  | 1900 | чел.час
Составлен(а) в текущих (прогнозных) ценах по состоянию на _______200_ г.
№ пп | Шифр и номер позиции норматива | Наименование работ и затрат, единица измерения | Количество | Стоимость единицы, руб. |  | Общая стоимость, руб. |  |  | Затраты труда рабочих, чел.-ч, не занятых обслуживанием машин
|  |  |  | всего | эксплуатации машин | Всего | оплаты труда | эксплуатация машин
|  |  |  | оплаиы труда | в т.ч. оплаты труда |  |  | в т.ч. оплаты труда | на единицу | всего
1 | 2 | 3 | 4 | 5 | 6 | 7 | 8 | 9 | 10 | 11
Раздел 1. Общестроительные работы
1 | ТЕРр61-09-01 | Ремонт штукатурки лестничных маршей и площадок (100 м2 отремонтированной поверхности) | 1.73 | 6194,24 3695,71 | 25,74 12,83 | 10716.04 | 6393.58 | 44,53 22,20 | 325.9 | 563.807
2 | ТЕРр61-26-01 | Перетирка штукатурки внутренних помещений известковым раствором (100 м2 перетертой поверхности) | 1.9325 | 334,41 306,52 | 2,16 1,08 | 646.25 | 592.35 | 4,17 2,09 | 28.07 | 54.2453
3 | ТЕРр62-01-04 | Окраска известковыми составами ранее окрашенных поверхностей по штукатурке (100 м2 окрашиваемой поверхности (без вычета проемов)) | 24.7 | 352,5 295,16 | 10,1 2,16 | 8706.75 | 7290.45 | 249,47 53,35 | 28.6 | 706.42
4 | ТЕРр62-07-04 | Улучшенная масляная окраска ранее окрашенных стен за 2 раза с расчисткой старой краски до 10 % (100 м2 окрашиваемой поверхности) | 4.1 | 975,8 352,28 | 7,94 1,08 | 4000.78 | 1444.35 | 32,55 4,43 | 32.26 | 132.266
5 | ТЕРр62-18-03 | Окраска масляными составами торцов лестничных маршей (100 м2 окрашиваемой поверхности) | 0.58 | 983,59 450,14 | 7,94 1,08 | 570.48 | 261.08 | 4,61 0,63 | 40.7 | 23.606
6 | ТЕРр62-35-02 | Окраска масляными составами ранее окрашенных металлических решеток и оград без рельефа за 2 раза (100 м2 окрашиваемой поверхности) | 2.1 | 1281,87 881,57 | 0.96 | 2691.93 | 1851.3 | 2.02 | 80.73 | 169.533
7 | ТЕРр62-29-02 | Окраска масляными составами ранее окрашенных больших металлических поверхностей за 2 раза (100 м2 окрашиваемой поверхности) | 0.24 | 774,01 207,04 | 0.96 | 185.76 | 49.69 | 0.23 | 18.72 | 4.4928
8 | ТЕРр62-07-04 | Улучшенная масляная окраска подоконников за 2 раза (100 м2 окрашиваемой поверхности) | 0.14 | 975,8 352,28 | 7,94 1,08 | 136.61 | 49.32 | 1,11 0,15 | 32.26 | 4.5164
9 | ТЕРр62-10-01 | Улучшенная масляная окраска ранее окрашенных дверей за 1 раз с расчисткой старой краски до 10 % (100 м2 окрашиваемой поверхности) | 0.3 | 982,95 409,50 | 7,94 1,08 | 294.89 | 122.85 | 2,38 0,32 | 37.5 | 11.25
10 | ТЕРр62-33-02 | Окраска масляными составами ранее окрашенных поверхностей радиаторов и ребристых труб отопления за 2 раза (100 м2 окрашиваемой поверхности) | 0.08 | 1316,08 729,30 | 0.96 | 105.29 | 58.34 | 0.08 | 65.94 | 5.2752
11 | ТЕРр62-32-02 | Окраска масляными составами ранее окрашенных поверхностей стальных и чугунных труб стальных за 2 раза (100 м2 окрашиваемой поверхности) | 0.03 | 1411,32 824,54 | 0.96 | 42.34 | 24.74 | 0.03 | 80.6 | 2.418
12 | ТЕРр62-18-01 | Окраска масляными составами деревянных поручней (100 м2 окрашиваемой поверхности) | 0.32 | 2137,94 1436,69 | 7,94 1,08 | 684.14 | 459.74 | 2,54 0,35 | 129.9 | 41.568
13 | ТЕРр57-10-01 | Заделка выбоин в полах цементных площадью до 0,25 м2 (100 мест) | 0.2 | 765,86 439,07 | 20,54 3,89 | 153.17 | 87.81 | 4,11 0,78 | 40.73 | 8.146
Итого прямые затраты по смете в ценах 2001г. | [5 empty] | 28934.43 | 18685.6 | 347,83 84,30 |  | 1727.54
Итого прямые затраты по смете с учетом коэффициентов к итогам | [5 empty] | 30837.77 | 20554.16 | 382,61 92,73 |  | 1900.3
Накладные расходы | [5 empty] | 16440.4
Сметная прибыль | [5 empty] | 10340.99
Итоги по смете:
Штукатурные работы (ремонтно-строительные) | [5 empty] | 22013.25 |  |  |  | 679.86
Малярные работы (ремонтно-строительные) | [5 empty] | 35299.32 |  |  |  | 1211.48
Полы (ремонтно-строительные) | [5 empty] | 306.59 |  |  |  | 8.96
Итого | [5 empty] | 57619.16 |  |  |  | 1900.3
В том числе:
Материалы | [5 empty] | 9901
Машины и механизмы | [5 empty] | 382.61
ФОТ | [5 empty] | 20646.89
Накладные расходы | [5 empty] | 16440.4
Сметная прибыль | [5 empty] | 10340.99
коэффициент удорожания (I квартал 2011г.) 3,75 | [5 empty] | 216071.85
НДС 18% | [5 empty] | 38892.933
ВСЕГО с НДС | [5 empty] | 254964.783
Технадзор 1,4% | [5 empty] | 3569.507
ВСЕГО по смете | [5 empty] | 258534.29 |  |  |  | 1900.3
Составил:
Проверил: