## Форма 4
Форма 4
«СОГЛАСОВАНО» |  |  |  |  | «УТВЕРЖДАЮ»
Смета на сумму: |  | 3018.38 | руб. |  | Смета на сумму: |  | 3018.38 | руб.
________________ /______________________ / |  |  |  |  | ________________ /______________________ /
«______»____________________ 201__г. |  |  |  |  | «______»____________________ 201__г.
| Объект: | Жилой дом 10 этажей, 3-й подъезд.
ЛОКАЛЬНАЯ СМЕТА № 1
(Локальный сметный расчет)
на установку деревянных тамбурных дверей
| Основание: | Дефектная ведомость
[6 empty] | Сметная стоимость: | 0,682 |  | тыс. руб.
[6 empty] | Hормативная трудоемкость: | 0,007 |  | тыс.чел.ч
[6 empty] | Сметная заработная плата: | 0,079 |  | тыс. руб.
Составлена в базисных ценах на 01.2000 г.
№ поз | Шифр и № позиции норматива, Наименование работ и затрат, Единица измерения | Количе-ство | Стоим. ед., руб. |  | Общая стоимость, руб. |  |  | Затр. труда рабочих, не зан. обсл. машин, чел-ч
|  |  | всего | экс. маш. | всего | оплата труда осн. раб. | экс. маш. | обслуж. машины
|  |  | оплата труда осн. раб. | в т.ч. опл. труда мех. |  |  | в т.ч. опл. труда мех. | на ед. | всего
1 | 2 | 3 | 4 | 5 | 6 | 7 | 8 | 9 | 10
1. | Е56-10-1 Снятие дверных полотен, 100 м2 | 0.016 | 364.61 |  | 5.83 | 5.83 | 0 | 36.28 | 0.58048 | sum | IsZPR | 0
|  |  | 364.61 |  |  |  | 0 |  | 0 | sum_b | IsZPM
| Накладные расходы | 82 |  |  | 4.78 | [5 empty] | Nakl
| НР от ЗПР |  |  |  | 4.78 | [5 empty] | Nakl_ZPR
| НР от ЗПМ |  |  |  | 4.78 | [5 empty] | Nakl_ZPM
| Сметная прибыль | 62 |  |  | 3.61 | [5 empty] | Plan
| СП от ЗПР |  |  |  | 3.61 | [5 empty] | Plan_ZPR
| СП от ЗПМ |  |  |  | 3.61 | [5 empty] | Plan_ZPM
2. | Е56-21-1 Установка полотен наружных кроме балконных, 100 шт. | 0.01 | 9463.57 | 162.66 | 94.64 | 19.87 | 1.63 | 151.8 | 1.518 | sum | IsZPR | 73.14
|  |  | 1987.06 | 18.65 |  |  | 0.19 | 1.73 | 0.0173 | sum_b | IsZPM
| Накладные расходы | 82 |  |  | 16.45 | [5 empty] | Nakl
| НР от ЗПР |  |  |  | 16.45 | [5 empty] | Nakl_ZPR
| НР от ЗПМ |  |  |  | 16.45 | [5 empty] | Nakl_ZPM
| Сметная прибыль | 62 |  |  | 12.44 | [5 empty] | Plan
| СП от ЗПР |  |  |  | 12.44 | [5 empty] | Plan_ZPR
| СП от ЗПМ |  |  |  | 12.44 | [5 empty] | Plan_ZPM
3. | С203-0272 Полотна для блоков дверных (щитовых) ГОСТ 6629 Полотна глухие высотой 2000 мм: ПГ 20-6 (ДГ21-7; ДГ 21-13) площадь 1,2 м2; ПГ 20-7 (ДГ 21-8) площадь 1,4 м2; ПГ 20-8 (ДГ 21-9) площадь 1,6 м2, м2 | 1.6 | 232 |  | 371.2 | 0 | 0 |  | 0 | sum | IsZPR | 371.2
[7 empty] | 0 |  | 0 | sum_b | IsZPM
| Накладные расходы | 0 | [8 empty] | Nakl
| НР от ЗПР | [9 empty] | Nakl_ZPR
| НР от ЗПМ | [9 empty] | Nakl_ZPM
| Сметная прибыль | 0 | [8 empty] | Plan
| СП от ЗПР | [9 empty] | Plan_ZPR
| СП от ЗПМ | [9 empty] | Plan_ZPM
4. | Е15-04-025-4 Улучшенная окраска масляными составами по дереву: заполнений проемов дверных, 100 м2 | 0.0384 | 1885.79 | 11.11 | 72.42 | 47.01 | 0.43 | 106.6395 | 4.095 | sum | IsZPR | 24.98
|  |  | 1224.22 | 0.14 |  |  | 0.01 | 0.0125 | 0.00048 | sum_b | IsZPM
Объем: 1.6*2.4
Начисления: Н3(ЭМ)= 1.25, Н4(ЗПМ)= 1.25, Н5(ОЗП)= 1.15
| Накладные расходы | 95 |  |  | 44.67 | [5 empty] | Nakl
| НР от ЗПР |  |  |  | 44.67 | [5 empty] | Nakl_ZPR
| НР от ЗПМ |  |  |  | 44.67 | [5 empty] | Nakl_ZPM
| Сметная прибыль | 47 |  |  | 22.1 | [5 empty] | Plan
| СП от ЗПР |  |  |  | 22.1 | [5 empty] | Plan_ZPR
| СП от ЗПМ |  |  |  | 22.1 | [5 empty] | Plan_ZPM
5. | Е56-12-7 Смена дверных приборов пружины, 100 шт. | 0.01 | 2509.37 |  | 25.09 | 6.17 | 0 | 57.24 | 0.5724 | sum | IsZPR | 18.92
|  |  | 617.05 |  |  |  | 0 |  | 0 | sum_b | IsZPM
| Накладные расходы | 82 |  |  | 5.06 | [5 empty] | Nakl
| НР от ЗПР |  |  |  | 5.06 | [5 empty] | Nakl_ZPR
| НР от ЗПМ |  |  |  | 5.06 | [5 empty] | Nakl_ZPM
| Сметная прибыль | 62 |  |  | 3.83 | [5 empty] | Plan
| СП от ЗПР |  |  |  | 3.83 | [5 empty] | Plan_ZPR
| СП от ЗПМ |  |  |  | 3.83 | [5 empty] | Plan_ZPM
| . ИТОГО ПО СМЕТЕ |  |  |  | 569.18 | 78.88 | 2.06 |  | 6.7658 |  |  | 488.24 | 0
[7 empty] | 0.2 |  | 0.01778
| СТОИМОСТЬ ОБОРУДОВАНИЯ - |  |  |  | 0 | 0 | 0 |  | 0 |  |  | 0 | 0
| . ЗАПАСНЫЕ ЧАСТИ - |  |  |  | 0
| . ТАРА И УПАКОВКА - |  |  |  | 0
| . ТРАНСПОРТНЫЕ РАСХОДЫ - |  |  |  | 0
| . КОМПЛЕКТАЦИЯ - |  |  |  | 0
| . НАЦЕНКА СНАБА - |  |  |  | 0
| . ЗАГОТОВИТЕЛЬНО-СКЛАДСКИЕ РАСХОДЫ - |  |  |  | 0
| . ШЕФМОНТАЖ ПО ОБОРУДОВАНИЮ - |  |  |  | 0
| . ШЕФМОНТАЖ - |  |  |  | 0
| ВСЕГО, СТОИМОСТЬ ОБОРУДОВАНИЯ - |  |  |  | 0
| СТОИМОСТЬ МОНТАЖНЫХ РАБОТ - |  |  |  | 0 | 0 | 0 |  | 0 |  |  | 0 | 0
. В ТОМ ЧИСЛЕ:
| . ОТКЛОНЕНИЕ ПО ЗАРАБОТНОЙ ПЛАТЕ - |  |  |  |  | 0
| . КОСВЕННЫЕ РАСХОДЫ - |  |  |  | 0
| . МАТЕР.РЕСУРСЫ НЕ УЧТЕННЫЕ В РАСЦЕНКАХ - |  |  |  | 0
| . СТОИМОСТЬ ВОЗВРАЩАЕМЫХ МАТЕРИАЛОВ - |  |  |  | 0
| . НАКЛАДНЫЕ РАСХОДЫ - |  |  |  | 0
| . СМЕТНАЯ ПРИБЫЛЬ - |  |  |  | 0
| . ШЕФМОНТАЖ - |  |  |  | 0
| ВСЕГО, СТОИМОСТЬ МОНТАЖНЫХ РАБОТ - |  |  |  | 0
| СТОИМОСТЬ ОБЩЕСТРОИТЕЛЬНЫХ РАБОТ - |  |  |  | 569.18 | 78.88 | 2.06 |  | 6.7658 |  |  | 488.24 | 0
[7 empty] | 0.2 |  | 0.01778
. В ТОМ ЧИСЛЕ:
| . МАТЕРИАЛОВ - |  |  |  | 371.2
| . СТОИМОСТЬ ВОЗВРАЩАЕМЫХ МАТЕРИАЛОВ - |  |  |  | 0
| . НАКЛАДНЫЕ РАСХОДЫ - (%=82 - по стр. 1, 2, 5; %=95 - по стр. 4) |  |  |  | 70.96
| . СМЕТНАЯ ПРИБЫЛЬ - (%=62 - по стр. 1, 2, 5; %=47 - по стр. 4) |  |  |  | 41.98
| ВСЕГО, СТОИМОСТЬ ОБЩЕСТРОИТЕЛЬНЫХ РАБОТ - |  |  |  | 682.12
| СТОИМОСТЬ МЕТАЛЛОМОНТАЖНЫХ РАБОТ - |  |  |  | 0 | 0 | 0 |  | 0 |  |  | 0 | 0
| . СТОИМОСТЬ ВОЗВРАЩАЕМЫХ МАТЕРИАЛОВ - |  |  |  | 0
| . НАКЛАДНЫЕ РАСХОДЫ - |  |  |  | 0
| . СМЕТНАЯ ПРИБЫЛЬ - |  |  |  | 0
| ВСЕГО, СТОИМОСТЬ МЕТАЛЛОМОНТАЖНЫХ РАБОТ - |  |  |  | 0
| СТОИМОСТЬ САНТЕХНИЧЕСКИХ РАБОТ - |  |  |  | 0 | 0 | 0 |  | 0 |  |  | 0 | 0
. В ТОМ ЧИСЛЕ:
| . СДАЧА И ИСПЫТАНИЕ - |  |  |  | 0
| . СТОИМОСТЬ ВОЗВРАЩАЕМЫХ МАТЕРИАЛОВ - |  |  |  | 0
| . НАКЛАДНЫЕ РАСХОДЫ - |  |  |  | 0
| . СМЕТНАЯ ПРИБЫЛЬ - |  |  |  | 0
| . ШЕФМОНТАЖ - |  |  |  | 0
| ВСЕГО, СТОИМОСТЬ САНТЕХНИЧЕСКИХ РАБОТ - |  |  |  | 0
| СТОИМОСТЬ БУРО-ВЗРЫВНЫХ РАБОТ - |  |  |  | 0 | 0 | 0 |  | 0 |  |  | 0 | 0
| . СТОИМОСТЬ ВОЗВРАЩАЕМЫХ МАТЕРИАЛОВ - |  |  |  | 0
| . НАКЛАДНЫЕ РАСХОДЫ - |  |  |  | 0
| . СМЕТНАЯ ПРИБЫЛЬ - |  |  |  | 0
| ВСЕГО, СТОИМОСТЬ БУРО-ВЗРЫВНЫХ РАБОТ - |  |  |  | 0
| СТОИМОСТЬ ГОРНОПРОХОДЧЕСКИХ РАБОТ - |  |  |  | 0 | 0 | 0 |  | 0 |  |  | 0 | 0
| . СТОИМОСТЬ ВОЗВРАЩАЕМЫХ МАТЕРИАЛОВ - |  |  |  | 0
| . НАКЛАДНЫЕ РАСХОДЫ - |  |  |  | 0
| . СМЕТНАЯ ПРИБЫЛЬ - |  |  |  | 0
| ВСЕГО, СТОИМОСТЬ ГОРНОПРОХОДЧЕСКИХ РАБОТ - |  |  |  | 0
| СТОИМОСТЬ PЕСТАВPАЦИОННЫХ PАБОТ - |  |  |  | 0 | 0 | 0 |  | 0 |  |  | 0 | 0
. В ТОМ ЧИСЛЕ:
| . МАТЕPИАЛЫ - |  |  |  | 371.2
| . СТОИМОСТЬ ВОЗВРАЩАЕМЫХ МАТЕРИАЛОВ - |  |  |  | 0
| . НАКЛАДНЫЕ PАСХОДЫ - |  |  |  | 0
| . СМЕТНАЯ ПРИБЫЛЬ - |  |  |  | 0
| ВСЕГО, СТОИМОСТЬ PЕСТАВPАЦИОННЫХ PАБОТ - |  |  |  | 0
| СТОИМОСТЬ ПУСКОНАЛАДОЧНЫХ PАБОТ - |  |  |  | 0 | 0 | 0 |  | 0 |  |  | 0 | 0
| . НАКЛАДНЫЕ PАСХОДЫ - |  |  |  | 0
| . СМЕТНАЯ ПРИБЫЛЬ - |  |  |  | 0
| ВСЕГО, СТОИМОСТЬ ПУСКОНАЛАДОЧНЫХ PАБОТ - |  |  |  | 0
| СТОИМОСТЬ ПРОЧИХ PАБОТ (С НАКЛ. И ПЛАН.) - |  |  |  | 0 | 0 | 0 |  | 0 |  |  | 0 | 0
| . СТОИМОСТЬ ВОЗВРАЩАЕМЫХ МАТЕРИАЛОВ - |  |  |  | 0
| . НАКЛАДНЫЕ PАСХОДЫ - |  |  |  | 0
| . СМЕТНАЯ ПРИБЫЛЬ - |  |  |  | 0
| ВСЕГО, СТОИМОСТЬ ПPОЧИХ PАБОТ (С НАКЛ. И ПЛАН.) - |  |  |  | 0
| ВСЕГО, СТОИМОСТЬ ПPОЧИХ PАБОТ (БЕЗ НАКЛ. И ПЛАН.) - |  |  |  | 0 | 0 | 0 |  | 0 |  |  | 0 | 0
| . СТОИМОСТЬ ВОЗВРАЩАЕМЫХ МАТЕРИАЛОВ - |  |  |  | 0
| . ВСЕГО ПО СМЕТЕ |  |  |  | 682.12 | 0 | 0 |  | 0 |  |  | 0 | 0
| ВСЕГО СТОИМОСТЬ ВОЗВРАЩАЕМЫХ МАТЕРИАЛОВ - |  |  |  | 0
| ВСЕГО НАКЛАДНЫЕ РАСХОДЫ |  |  |  | 70.96
| ВСЕГО СМЕТНАЯ ПРИБЫЛЬ |  |  |  | 41.98
| ИТОГО ПО СМЕТЕ С КОЭФФ.УДОРОЖАНИЯ(I квартал 2011г.) |  |  | 3.75 | 2557.95
| НДС, % |  |  | 18 | 460.43
| ВСЕГО С НДС |  |  |  | 3018.38
| в т.ч. Вспомогательные материалы на монтаж | [10 empty] | 0
| Оплата основных рабочих |  |  |  | 78.88
| Оплата механизаторов |  |  |  | 0.2
| Сметная заработная плата |  |  |  | 79.08
| Трудозатраты осн. рабочих | [7 empty] | 6.7658
| Трудозатраты механизаторов | [7 empty] | 0.01778
| Нормативная трудоемкость | [7 empty] | 6.7836
Составил:
(должность, подпись, Ф.И.О)
Проверил:
(должность, подпись, Ф.И.О)

## Базовые цены за единицу
| C1 | C2 | C3 | C4 | C5 | C6 | VOZVR | C8 | C9 | C10 | C11 | C12 | NAKL | PLAN | NAKL_ZPR | NAKL_ZPM | PLAN_ZPR | PLAN_ZPM | RN11 | RN12 | RN13 | OBORUD_VSPOMOG | NAKL_PN | NAKL_VX | PLAN_PN | PLAN_VX | VTCH_PN | VTCH_VX
N = < 100/09 * 100/09 * 1 >
установку деревянных тамбурных дверей
1. | 364.61 | 364.61 | 0 | 0 | 0 | 0 | 0 | 36.28 | 0 | 0 | 0 | 0 | 298.9802 | 226.0582 | 298.9802 | 0 | 226.0582 | 0 | 0 | 0 | 0 | 0 | 0 | 0 | 0 | 0 | 0 | 0
2. | 9463.57 | 1987.06 | 162.66 | 18.65 | 7313.85 | 0 | 0 | 151.8 | 0 | 1.73 | 0 | 0 | 1644.6822 | 1243.5402 | 1629.3892 | 15.293 | 1231.9772 | 11.563 | 0 | 0 | 0 | 0 | 0 | 0 | 0 | 0 | 0 | 0
3. | 232 | 0 | 0 | 0 | 232 | 210 | 0 | 0 | 0 | 0 | 7 | 0 | 0 | 0 | 0 | 0 | 0 | 0 | 0 | 0 | 0 | 0 | 0 | 0 | 0 | 0 | 0 | 0
4. | 1885.79 | 1224.22 | 11.11 | 0.14 | 650.46 | 0 | 0 | 106.6395 | 0 | 0.0125 | 0 | 0 | 1163.142 | 575.4492 | 1163.009 | 0.133 | 575.3834 | 0.0658 | 0 | 0 | 0 | 0 | 0 | 0 | 0 | 0 | 0 | 0
5. | 2509.37 | 617.05 | 0 | 0 | 1892.32 | 0 | 0 | 57.24 | 0 | 0 | 0 | 0 | 505.981 | 382.571 | 505.981 | 0 | 382.571 | 0 | 0 | 0 | 0 | 0 | 0 | 0 | 0 | 0 | 0 | 0

## Базовые цены с учетом расхода
| C1 | C2 | C3 | C4 | C5 | C6 | VOZVR | C8 | C9 | C10 | C11 | C12 | NAKL | PLAN | NAKL_ZPR | NAKL_ZPM | PLAN_ZPR | PLAN_ZPM | RN11 | RN12 | RN13 | OBORUD_VSPOMOG | NAKL_PN | NAKL_VX | PLAN_PN | PLAN_VX | VTCH_PN | VTCH_VX
N = < 100/09 * 100/09 * 1 >
установку деревянных тамбурных дверей
1. | 5.83 | 5.83 | 0 | 0 | 0 | 0 | 0 | 0.58048 | 0 | 0 | 0 | 0 | 4.78 | 3.61 | 4.78 | 0 | 3.62 | 0 | 0 | 0 | 0 | 0 | 0 | 0 | 0 | 0 | 0 | 0
2. | 94.64 | 19.87 | 1.63 | 0.19 | 73.14 | 0 | 0 | 1.518 | 0 | 0.0173 | 0 | 0 | 16.45 | 12.44 | 16.29 | 0.15 | 12.32 | 0.12 | 0 | 0 | 0 | 0 | 0 | 0 | 0 | 0 | 0 | 0
3. | 371.2 | 0 | 0 | 0 | 371.2 | 336 | 0 | 0 | 0 | 0 | 11.2 | 0 | 0 | 0 | 0 | 0 | 0 | 0 | 0 | 0 | 0 | 0 | 0 | 0 | 0 | 0 | 0 | 0
4. | 72.42 | 47.01 | 0.43 | 0.01 | 24.98 | 0 | 0 | 4.095 | 0 | 0.00048 | 0 | 0 | 44.67 | 22.1 | 44.66 | 0.01 | 22.09 | 0 | 0 | 0 | 0 | 0 | 0 | 0 | 0 | 0 | 0 | 0
5. | 25.09 | 6.17 | 0 | 0 | 18.92 | 0 | 0 | 0.5724 | 0 | 0 | 0 | 0 | 5.06 | 3.83 | 5.06 | 0 | 3.83 | 0 | 0 | 0 | 0 | 0 | 0 | 0 | 0 | 0 | 0 | 0

## Начисления
| Н1 | Н2 | Н3 | Н4 | Н5 | Н6 | Н7 | Н8 | Н9 | Н10 | Н11 | Н12 | Н13 | Н14 | Н15 | Н16 | Н17 | Н18 | Н19 | Н20 | Н21 | Н22 | Н23 | Н24 | Н25 | Н26 | Н27 | Н28 | Н29 | Н30 | Н31 | Н32 | Н33 | Н34 | Н35 | Н36 | Н37 | Н38 | Н39 | Н40 | Н41 | Н42 | Н43 | Н44 | Н45 | Н46
N = < 100/09 * 100/09 * 1 >
установку деревянных тамбурных дверей
1. | 1 | 1 | 1 | 1 | 1 | 1 | 1 | 1 | 1 | 0 | 0 | 100 | 0 | 0 | 1 | 1 | 0 | 0 | 1 | 0 | 0 | 0 | 0 | 0 | 0 | 0 | 0 | 0 | 0 | 0 | 0 | 1.7 | 1.6 | 1.29 | 0.092 | 0.18 | 1 | 1 | 0.2 | 1.5 | 1 | 1 | 1 | 1 | 1 | 100
2. | 1 | 1 | 1 | 1 | 1 | 1 | 1 | 1 | 1 | 0 | 0 | 100 | 0 | 0 | 1 | 1 | 0 | 0 | 1 | 0 | 0 | 0 | 0 | 0 | 0 | 0 | 0 | 0 | 0 | 0 | 0 | 1.7 | 1.6 | 1.29 | 0.092 | 0.18 | 1 | 1 | 0.2 | 1.5 | 1 | 1 | 1 | 1 | 1 | 100
3. | 1 | 1 | 1 | 1 | 1 | 1 | 1 | 1 | 1 | 0 | 0 | 100 | 0 | 0 | 1 | 1 | 0 | 0 | 1 | 0 | 0 | 0 | 0 | 0 | 0 | 0 | 0 | 0 | 0 | 0 | 0 | 1.7 | 1.6 | 1.29 | 0.092 | 0.18 | 1 | 1 | 0.2 | 1.5 | 1 | 1 | 1 | 1 | 1 | 100
4. | 1 | 1 | 1.25 | 1.25 | 1.15 | 1 | 1 | 1 | 1 | 0 | 0 | 100 | 0 | 0 | 1 | 1 | 0 | 0 | 1 | 0 | 0 | 0 | 0 | 0 | 0 | 0 | 0 | 0 | 0 | 0 | 0 | 1.7 | 1.6 | 1.29 | 0.092 | 0.18 | 1 | 1 | 0.2 | 1.5 | 1 | 1 | 1 | 1 | 1 | 100
5. | 1 | 1 | 1 | 1 | 1 | 1 | 1 | 1 | 1 | 0 | 0 | 100 | 0 | 0 | 1 | 1 | 0 | 0 | 1 | 0 | 0 | 0 | 0 | 0 | 0 | 0 | 0 | 0 | 0 | 0 | 0 | 1.7 | 1.6 | 1.29 | 0.092 | 0.18 | 1 | 1 | 0.2 | 1.5 | 1 | 1 | 1 | 1 | 1 | 100

## Определители
| О0 | О1 | О2 | О3 | О4 | О5 | О6 | О7 | О8
N = < 100/09 * 100/09 * 1 >
установку деревянных тамбурных дверей
1. | О0: 1; О1: 1; О4: 0; О7: 2
2. | О0: 1; О1: 1; О4: 0; О7: 2
3. | О0: 1; О1: 1; О4: 0; О5: 1; О7: 2
4. | О0: 1; О1: 1; О4: 0; О7: 2
5. | О0: 1; О1: 1; О4: 0; О7: 2

## Базовые концовки
N = < 100/09 * 100/09 * 1 >
установку деревянных тамбурных дверей
| Наименование | Вид | Значение | ЕИ | Z1 | Z2 | Z3 | Z4 | Z5 | Z6 | Z7 | Z8
1 | . ИТОГО ПО СМЕТЕ | А | 0 |  | 569.18 | 78.88 | 2.06 | 0.2 | 6.7658 | 0.01778 | 488.24 |  | 1
2 | СТОИМОСТЬ ОБОРУДОВАНИЯ - | Б | 0 |  | 0 | 0 | 0 | 0 | 0 | 0 | 0 |  | 2
3 | . ЗАПАСНЫЕ ЧАСТИ - | Б | 0 |  | Z1: 0 | 3
4 | . ТАРА И УПАКОВКА - | Б | 0 |  | Z1: 0 | 4
5 | . ТРАНСПОРТНЫЕ РАСХОДЫ - | Б | 0 |  | Z1: 0 | 5
6 | . КОМПЛЕКТАЦИЯ - | Б | 0 |  | Z1: 0 | 6
7 | . НАЦЕНКА СНАБА - | Б | 0 |  | Z1: 0 | 7
8 | . ЗАГОТОВИТЕЛЬНО-СКЛАДСКИЕ РАСХОДЫ - | Б | 0 |  | Z1: 0 | 8
9 | . ШЕФМОНТАЖ ПО ОБОРУДОВАНИЮ - | Б | 0 |  | Z1: 0 | 9
10 | . ШЕФМОНТАЖ - | ! | 0 |  | Z1: 0 | 10
11 | ВСЕГО, СТОИМОСТЬ ОБОРУДОВАНИЯ - | ! | 0 |  | Z1: 0 | 11
12 | СТОИМОСТЬ МОНТАЖНЫХ РАБОТ - | Б | 0 |  | 0 | 0 | 0 | 0 | 0 | 0 | 0 |  | 12
13 | . В ТОМ ЧИСЛЕ: | Б | 0 | [9 empty] | 13
14 | . ОТКЛОНЕНИЕ ПО ЗАРАБОТНОЙ ПЛАТЕ - | Б | 0 |  | Z2: 0 | 14
15 | . КОСВЕННЫЕ РАСХОДЫ - | Б | 0 |  | Z1: 0 | 15
16 | . МАТЕР.РЕСУРСЫ НЕ УЧТЕННЫЕ В РАСЦЕНКАХ - | Б | 0 |  | Z1: 0 | 16
17 | . СТОИМОСТЬ ВОЗВРАЩАЕМЫХ МАТЕРИАЛОВ - | Б | 0 |  | Z1: 0 | 17
18 | . НАКЛАДНЫЕ РАСХОДЫ - | Б | 0 |  | Z1: 0 | 18
19 | . СМЕТНАЯ ПРИБЫЛЬ - | Б | 0 |  | Z1: 0 | 19
20 | . ШЕФМОНТАЖ - | Б | 0 |  | Z1: 0 | 20
21 | ВСЕГО, СТОИМОСТЬ МОНТАЖНЫХ РАБОТ - | ! | 0 |  | Z1: 0 | 21
22 | СТОИМОСТЬ ОБЩЕСТРОИТЕЛЬНЫХ РАБОТ - | Б | 0 |  | 569.18 | 78.88 | 2.06 | 0.2 | 6.7658 | 0.01778 | 488.24 |  | 22
23 | . В ТОМ ЧИСЛЕ: | Б | 0 | [9 empty] | 23
24 | . МАТЕРИАЛОВ - | Б | 0 |  | Z1: 371.2 | 24
25 | . СТОИМОСТЬ ВОЗВРАЩАЕМЫХ МАТЕРИАЛОВ - | Б | 0 |  | Z1: 0 | 25
26 | . НАКЛАДНЫЕ РАСХОДЫ - | Б | 0 |  | Z1: 70.96 | 26
27 | . СМЕТНАЯ ПРИБЫЛЬ - | Б | 0 |  | Z1: 41.98 | 27
28 | ВСЕГО, СТОИМОСТЬ ОБЩЕСТРОИТЕЛЬНЫХ РАБОТ - | ! | 0 |  | Z1: 682.12 | 28
29 | СТОИМОСТЬ МЕТАЛЛОМОНТАЖНЫХ РАБОТ - | Б | 0 |  | 0 | 0 | 0 | 0 | 0 | 0 | 0 |  | 29
30 | . СТОИМОСТЬ ВОЗВРАЩАЕМЫХ МАТЕРИАЛОВ - | Б | 0 |  | Z1: 0 | 30
31 | . НАКЛАДНЫЕ РАСХОДЫ - | Б | 0 |  | Z1: 0 | 31
32 | . СМЕТНАЯ ПРИБЫЛЬ - | Б | 0 |  | Z1: 0 | 32
33 | ВСЕГО, СТОИМОСТЬ МЕТАЛЛОМОНТАЖНЫХ РАБОТ - | ! | 0 |  | Z1: 0 | 33
34 | СТОИМОСТЬ САНТЕХНИЧЕСКИХ РАБОТ - | Б | 0 |  | 0 | 0 | 0 | 0 | 0 | 0 | 0 |  | 34
35 | . В ТОМ ЧИСЛЕ: | Б | 0 | [9 empty] | 35
36 | . СДАЧА И ИСПЫТАНИЕ - | Б | 0 | [9 empty] | 36
37 | . СТОИМОСТЬ ВОЗВРАЩАЕМЫХ МАТЕРИАЛОВ - | Б | 0 |  | Z1: 0 | 37
38 | . НАКЛАДНЫЕ РАСХОДЫ - | Б | 0 |  | Z1: 0 | 38
39 | . СМЕТНАЯ ПРИБЫЛЬ - | Б | 0 |  | Z1: 0 | 39
40 | . ШЕФМОНТАЖ - | Б | 0 |  | Z1: 0 | 40
41 | ВСЕГО, СТОИМОСТЬ САНТЕХНИЧЕСКИХ РАБОТ - | ! | 0 |  | Z1: 0 | 41
42 | СТОИМОСТЬ БУРО-ВЗРЫВНЫХ РАБОТ - | Б | 0 |  | 0 | 0 | 0 | 0 | 0 | 0 | 0 |  | 42
43 | . СТОИМОСТЬ ВОЗВРАЩАЕМЫХ МАТЕРИАЛОВ - | Б | 0 |  | Z1: 0 | 43
44 | . НАКЛАДНЫЕ РАСХОДЫ - | Б | 0 |  | Z1: 0 | 44
45 | . СМЕТНАЯ ПРИБЫЛЬ - | Б | 0 |  | Z1: 0 | 45
46 | ВСЕГО, СТОИМОСТЬ БУРО-ВЗРЫВНЫХ РАБОТ - | ! | 0 |  | Z1: 0 | 46
47 | СТОИМОСТЬ ГОРНОПРОХОДЧЕСКИХ РАБОТ - | Б | 0 |  | 0 | 0 | 0 | 0 | 0 | 0 | 0 |  | 47
48 | . СТОИМОСТЬ ВОЗВРАЩАЕМЫХ МАТЕРИАЛОВ - | Б | 0 |  | Z1: 0 | 48
49 | . НАКЛАДНЫЕ РАСХОДЫ - | Б | 0 |  | Z1: 0 | 49
50 | . СМЕТНАЯ ПРИБЫЛЬ - | Б | 0 |  | Z1: 0 | 50
51 | ВСЕГО, СТОИМОСТЬ ГОРНОПРОХОДЧЕСКИХ РАБОТ - | ! | 0 |  | Z1: 0 | 51
52 | СТОИМОСТЬ PЕСТАВPАЦИОННЫХ PАБОТ - | Б | 0 |  | 0 | 0 | 0 | 0 | 0 | 0 | 0 |  | 52
53 | . В ТОМ ЧИСЛЕ: | Б | 0 | [9 empty] | 53
54 | . МАТЕPИАЛЫ - | Б | 0 |  | Z1: 371.2 | 54
55 | . СТОИМОСТЬ ВОЗВРАЩАЕМЫХ МАТЕРИАЛОВ - | Б | 0 |  | Z1: 0 | 55
56 | . НАКЛАДНЫЕ PАСХОДЫ - | Б | 0 |  | Z1: 0 | 56
57 | . СМЕТНАЯ ПРИБЫЛЬ - | Б | 0 |  | Z1: 0 | 57
58 | ВСЕГО, СТОИМОСТЬ PЕСТАВPАЦИОННЫХ PАБОТ - | ! | 0 |  | Z1: 0 | 58
59 | СТОИМОСТЬ ПУСКОНАЛАДОЧНЫХ PАБОТ - | Б | 0 |  | 0 | 0 | 0 | 0 | 0 | 0 | 0 |  | 59
60 | . НАКЛАДНЫЕ PАСХОДЫ - | Б | 0 |  | Z1: 0 | 60
61 | . СМЕТНАЯ ПРИБЫЛЬ - | Б | 0 |  | Z1: 0 | 61
62 | ВСЕГО, СТОИМОСТЬ ПУСКОНАЛАДОЧНЫХ PАБОТ - | ! | 0 |  | Z1: 0 | 62
63 | СТОИМОСТЬ ПРОЧИХ PАБОТ (С НАКЛ. И ПЛАН.) - | Б | 0 |  | 0 | 0 | 0 | 0 | 0 | 0 | 0 |  | 63
64 | . СТОИМОСТЬ ВОЗВРАЩАЕМЫХ МАТЕРИАЛОВ - | Б | 0 |  | Z1: 0 | 64
65 | . НАКЛАДНЫЕ PАСХОДЫ - | Б | 0 |  | Z1: 0 | 65
66 | . СМЕТНАЯ ПРИБЫЛЬ - | Б | 0 |  | Z1: 0 | 66
67 | ВСЕГО, СТОИМОСТЬ ПPОЧИХ PАБОТ (С НАКЛ. И ПЛАН.) - | ! | 0 |  | Z1: 0 | 67
68 | ВСЕГО, СТОИМОСТЬ ПPОЧИХ PАБОТ (БЕЗ НАКЛ. И ПЛАН.) - | Б | 0 |  | 0 | 0 | 0 | 0 | 0 | 0 | 0 |  | 68
69 | . СТОИМОСТЬ ВОЗВРАЩАЕМЫХ МАТЕРИАЛОВ - | Б | 0 |  | Z1: 0 | 69
70 | . ВСЕГО ПО СМЕТЕ | ! | 0 |  | 682.12 | 0 | 0 | 0 | 0 | 0 | 0 |  | 70
71 | ВСЕГО СТОИМОСТЬ ВОЗВРАЩАЕМЫХ МАТЕРИАЛОВ - | ! | 0 |  | Z1: 0 | 71
72 | ВСЕГО НАКЛАДНЫЕ РАСХОДЫ | ! | 0 |  | Z1: 70.96 | 72
73 | ВСЕГО СМЕТНАЯ ПРИБЫЛЬ | ! | 0 |  | Z1: 41.98 | 73
74 | ИТОГО ПО СМЕТЕ С КОЭФФ.УДОРОЖАНИЯ(I квартал 2011г.) | k | 3.75 |  | Z1: 2557.95 | 74
75 | НДС, % | % | 18 |  | Z1: 460.43 | 75
76 | ВСЕГО С НДС | s | 0 |  | Z1: 3018.38 | 76
77 | в т.ч. Вспомогательные материалы на монтаж | h | 0 |  | Z7: 0 | 77
78 | Оплата основных рабочих | h | 0 |  | Z1: 78.88 | 78
79 | Оплата механизаторов | h | 0 |  | Z1: 0.2 | 79
80 | Сметная заработная плата | s | 0 |  | Z1: 79.08 | 80
81 | Трудозатраты осн. рабочих | h | 0 |  | Z5: 6.7658 | 81
82 | Трудозатраты механизаторов | h | 0 |  | Z5: 0.01778 | 82
83 | Нормативная трудоемкость | s | 0 |  | Z5: 6.7836 | 83