## Форма 4
Форма 4
«СОГЛАСОВАНО» |  |  |  |  | «УТВЕРЖДАЮ»
Смета на сумму: |  | 36495.71 | руб. |  | Смета на сумму: |  | 36495.71 | руб.
________________ /______________________ / |  |  |  |  | ________________ /______________________ /
«______»____________________ 201__г. |  |  |  |  | «______»____________________ 201__г.
| Объект: | Жилой дом 10 этажей.
ЛОКАЛЬНАЯ СМЕТА № 1
(Локальный сметный расчет)
на установку металлического ограждения на газон
| Основание: | Дефектная ведомость
[6 empty] | Сметная стоимость: | 8,270 |  | тыс. руб.
[6 empty] | Hормативная трудоемкость: | 0,049 |  | тыс.чел.ч
[6 empty] | Сметная заработная плата: | 0,545 |  | тыс. руб.
Составлена в базисных ценах на 01.2000 г.
№ поз | Шифр и № позиции норматива, Наименование работ и затрат, Единица измерения | Количе-ство | Стоим. ед., руб. |  | Общая стоимость, руб. |  |  | Затр. труда рабочих, не зан. обсл. машин, чел-ч
|  |  | всего | экс. маш. | всего | оплата труда осн. раб. | экс. маш. | обслуж. машины
|  |  | оплата труда осн. раб. | в т.ч. опл. труда мех. |  |  | в т.ч. опл. труда мех. | на ед. | всего
1 | 2 | 3 | 4 | 5 | 6 | 7 | 8 | 9 | 10
1. | Е09-03-013-1 Монтаж металлоконструкций ограждения, т | 0.43 | 1440.07 | 441.9 | 619.24 | 306.88 | 190.02 | 64.5265 | 27.7464 | sum | IsZPR | 122.34
|  |  | 713.67 | 50.15 |  |  | 21.56 | 3.0625 | 1.3169 | sum_b | IsZPM
Начисления: Н3(ЭМ)= 1.25, Н4(ЗПМ)= 1.25, Н5(ОЗП)= 1.15
| Накладные расходы | 81 |  |  | 266.04 | [5 empty] | Nakl
| НР от ЗПР |  |  |  | 266.04 | [5 empty] | Nakl_ZPR
| НР от ЗПМ |  |  |  | 266.04 | [5 empty] | Nakl_ZPM
| Сметная прибыль | 72 |  |  | 236.48 | [5 empty] | Plan
| СП от ЗПР |  |  |  | 236.48 | [5 empty] | Plan_ZPR
| СП от ЗПМ |  |  |  | 236.48 | [5 empty] | Plan_ZPM
2. | С201-9006-365 Различные конструкции, не предусмотренные в основных разделах. ГОСТ 23118-99. Из круглых труб и гнутосварных профилей. Масса отправочной марки, т: до 0,1, т | 0.43 | 13810 |  | 5938.3 | 0 | 0 |  | 0 | sum | IsZPR | 5938.3
[7 empty] | 0 |  | 0 | sum_b | IsZPM
| Накладные расходы | 0 | [8 empty] | Nakl
| НР от ЗПР | [9 empty] | Nakl_ZPR
| НР от ЗПМ | [9 empty] | Nakl_ZPM
| Сметная прибыль | 0 | [8 empty] | Plan
| СП от ЗПР | [9 empty] | Plan_ZPR
| СП от ЗПМ | [9 empty] | Plan_ZPM
3. | Е01-02-058-5 Копание ям вручную без креплений для стоек и столбов с откосами глубиной до 1,5 м группа грунтов: 1, 100 м3 | 0.0096 | 1338 |  | 12.84 | 12.84 | 0 | 135.7 | 1.3027 | sum | IsZPR | 0
|  |  | 1338 |  |  |  | 0 |  | 0 | sum_b | IsZPM
Начисления: Н5(ОЗП)= 1.15
| Накладные расходы | 80 |  |  | 10.27 | [5 empty] | Nakl
| НР от ЗПР |  |  |  | 10.27 | [5 empty] | Nakl_ZPR
| НР от ЗПМ |  |  |  | 10.27 | [5 empty] | Nakl_ZPM
| Сметная прибыль | 38 |  |  | 4.88 | [5 empty] | Plan
| СП от ЗПР |  |  |  | 4.88 | [5 empty] | Plan_ZPR
| СП от ЗПМ |  |  |  | 4.88 | [5 empty] | Plan_ZPM
4. | Е06-01-001-13 Устройство фундаментов-столбов: бетонных В 7,5 (М100 фракции более 40), м3 | 0.96 | 707.94 | 24.1 | 679.62 | 71.19 | 23.14 | 6.88 | 6.6048 | sum | IsZPR | 585.29
|  |  | 74.16 | 3.79 |  |  | 3.64 | 0.23275 | 0.22344 | sum_b | IsZPM
Начисления: Н3(ЭМ)= 1.25, Н4(ЗПМ)= 1.25, Н5(ОЗП)= 1.15
| Накладные расходы | 95 |  |  | 71.09 | [5 empty] | Nakl
| НР от ЗПР |  |  |  | 71.09 | [5 empty] | Nakl_ZPR
| НР от ЗПМ |  |  |  | 71.09 | [5 empty] | Nakl_ZPM
| Сметная прибыль | 55 |  |  | 41.16 | [5 empty] | Plan
| СП от ЗПР |  |  |  | 41.16 | [5 empty] | Plan_ZPR
| СП от ЗПМ |  |  |  | 41.16 | [5 empty] | Plan_ZPM
5. | Е15-04-030-4 Масляная окраска металлических поверхностей: решеток, переплетов, труб диаметром менее 50 мм и т.п., за 2 раза, 100 м2 | 0.1406 | 1472.21 | 3.89 | 206.99 | 128.68 | 0.55 | 81.719 | 11.4897 | sum | IsZPR | 77.76
|  |  | 915.25 | 0.14 |  |  | 0.02 | 0.0125 | 0.0017575 | sum_b | IsZPM
Начисления: Н3(ЭМ)= 1.25, Н4(ЗПМ)= 1.25, Н5(ОЗП)= 1.15
| Накладные расходы | 95 |  |  | 122.27 | [5 empty] | Nakl
| НР от ЗПР |  |  |  | 122.27 | [5 empty] | Nakl_ZPR
| НР от ЗПМ |  |  |  | 122.27 | [5 empty] | Nakl_ZPM
| Сметная прибыль | 47 |  |  | 60.49 | [5 empty] | Plan
| СП от ЗПР |  |  |  | 60.49 | [5 empty] | Plan_ZPR
| СП от ЗПМ |  |  |  | 60.49 | [5 empty] | Plan_ZPM
| . ИТОГО ПО СМЕТЕ |  |  |  | 7456.99 | 519.59 | 213.71 |  | 47.1436 |  |  | 6723.69 | 0
[7 empty] | 25.22 |  | 1.5421
| СТОИМОСТЬ ОБОРУДОВАНИЯ - |  |  |  | 0 | 0 | 0 |  | 0 |  |  | 0 | 0
| . ЗАПАСНЫЕ ЧАСТИ - |  |  |  | 0
| . ТАРА И УПАКОВКА - |  |  |  | 0
| . ТРАНСПОРТНЫЕ РАСХОДЫ - |  |  |  | 0
| . КОМПЛЕКТАЦИЯ - |  |  |  | 0
| . НАЦЕНКА СНАБА - |  |  |  | 0
| . ЗАГОТОВИТЕЛЬНО-СКЛАДСКИЕ РАСХОДЫ - |  |  |  | 0
| . ШЕФМОНТАЖ ПО ОБОРУДОВАНИЮ - |  |  |  | 0
| . ШЕФМОНТАЖ - |  |  |  | 0
| ВСЕГО, СТОИМОСТЬ ОБОРУДОВАНИЯ - |  |  |  | 0
| СТОИМОСТЬ МОНТАЖНЫХ РАБОТ - |  |  |  | 0 | 0 | 0 |  | 0 |  |  | 0 | 0
. В ТОМ ЧИСЛЕ:
| . ОТКЛОНЕНИЕ ПО ЗАРАБОТНОЙ ПЛАТЕ - |  |  |  |  | 0
| . КОСВЕННЫЕ РАСХОДЫ - |  |  |  | 0
| . МАТЕР.РЕСУРСЫ НЕ УЧТЕННЫЕ В РАСЦЕНКАХ - |  |  |  | 0
| . СТОИМОСТЬ ВОЗВРАЩАЕМЫХ МАТЕРИАЛОВ - |  |  |  | 0
| . НАКЛАДНЫЕ РАСХОДЫ - |  |  |  | 0
| . СМЕТНАЯ ПРИБЫЛЬ - |  |  |  | 0
| . ШЕФМОНТАЖ - |  |  |  | 0
| ВСЕГО, СТОИМОСТЬ МОНТАЖНЫХ РАБОТ - |  |  |  | 0
| СТОИМОСТЬ ОБЩЕСТРОИТЕЛЬНЫХ РАБОТ - |  |  |  | 899.45 | 212.71 | 23.69 |  | 19.3972 |  |  | 663.05 | 0
[7 empty] | 3.66 |  | 0.2252
. В ТОМ ЧИСЛЕ:
| . МАТЕРИАЛОВ - |  |  |  | 5938.3
| . СТОИМОСТЬ ВОЗВРАЩАЕМЫХ МАТЕРИАЛОВ - |  |  |  | 0
| . НАКЛАДНЫЕ РАСХОДЫ - (%=80 - по стр. 3; %=95 - по стр. 4, 5) |  |  |  | 203.63
| . СМЕТНАЯ ПРИБЫЛЬ - (%=38 - по стр. 3; %=55 - по стр. 4; %=47 - по стр. 5) |  |  |  | 106.53
| ВСЕГО, СТОИМОСТЬ ОБЩЕСТРОИТЕЛЬНЫХ РАБОТ - |  |  |  | 1209.61
| СТОИМОСТЬ МЕТАЛЛОМОНТАЖНЫХ РАБОТ - |  |  |  | 6557.54 | 306.88 | 190.02 |  | 27.7464 |  |  | 6060.64 | 0
[7 empty] | 21.56 |  | 1.3169
| . СТОИМОСТЬ ВОЗВРАЩАЕМЫХ МАТЕРИАЛОВ - |  |  |  | 0
| . НАКЛАДНЫЕ РАСХОДЫ - (%=81 - по стр. 1) |  |  |  | 266.04
| . СМЕТНАЯ ПРИБЫЛЬ - (%=72 - по стр. 1) |  |  |  | 236.48
| ВСЕГО, СТОИМОСТЬ МЕТАЛЛОМОНТАЖНЫХ РАБОТ - |  |  |  | 7060.06
| СТОИМОСТЬ САНТЕХНИЧЕСКИХ РАБОТ - |  |  |  | 0 | 0 | 0 |  | 0 |  |  | 0 | 0
. В ТОМ ЧИСЛЕ:
| . СДАЧА И ИСПЫТАНИЕ - |  |  |  | 0
| . СТОИМОСТЬ ВОЗВРАЩАЕМЫХ МАТЕРИАЛОВ - |  |  |  | 0
| . НАКЛАДНЫЕ РАСХОДЫ - |  |  |  | 0
| . СМЕТНАЯ ПРИБЫЛЬ - |  |  |  | 0
| . ШЕФМОНТАЖ - |  |  |  | 0
| ВСЕГО, СТОИМОСТЬ САНТЕХНИЧЕСКИХ РАБОТ - |  |  |  | 0
| СТОИМОСТЬ БУРО-ВЗРЫВНЫХ РАБОТ - |  |  |  | 0 | 0 | 0 |  | 0 |  |  | 0 | 0
| . СТОИМОСТЬ ВОЗВРАЩАЕМЫХ МАТЕРИАЛОВ - |  |  |  | 0
| . НАКЛАДНЫЕ РАСХОДЫ - |  |  |  | 0
| . СМЕТНАЯ ПРИБЫЛЬ - |  |  |  | 0
| ВСЕГО, СТОИМОСТЬ БУРО-ВЗРЫВНЫХ РАБОТ - |  |  |  | 0
| СТОИМОСТЬ ГОРНОПРОХОДЧЕСКИХ РАБОТ - |  |  |  | 0 | 0 | 0 |  | 0 |  |  | 0 | 0
| . СТОИМОСТЬ ВОЗВРАЩАЕМЫХ МАТЕРИАЛОВ - |  |  |  | 0
| . НАКЛАДНЫЕ РАСХОДЫ - |  |  |  | 0
| . СМЕТНАЯ ПРИБЫЛЬ - |  |  |  | 0
| ВСЕГО, СТОИМОСТЬ ГОРНОПРОХОДЧЕСКИХ РАБОТ - |  |  |  | 0
| СТОИМОСТЬ PЕСТАВPАЦИОННЫХ PАБОТ - |  |  |  | 0 | 0 | 0 |  | 0 |  |  | 0 | 0
. В ТОМ ЧИСЛЕ:
| . МАТЕPИАЛЫ - |  |  |  | 5938.3
| . СТОИМОСТЬ ВОЗВРАЩАЕМЫХ МАТЕРИАЛОВ - |  |  |  | 0
| . НАКЛАДНЫЕ PАСХОДЫ - |  |  |  | 0
| . СМЕТНАЯ ПРИБЫЛЬ - |  |  |  | 0
| ВСЕГО, СТОИМОСТЬ PЕСТАВPАЦИОННЫХ PАБОТ - |  |  |  | 0
| СТОИМОСТЬ ПУСКОНАЛАДОЧНЫХ PАБОТ - |  |  |  | 0 | 0 | 0 |  | 0 |  |  | 0 | 0
| . НАКЛАДНЫЕ PАСХОДЫ - |  |  |  | 0
| . СМЕТНАЯ ПРИБЫЛЬ - |  |  |  | 0
| ВСЕГО, СТОИМОСТЬ ПУСКОНАЛАДОЧНЫХ PАБОТ - |  |  |  | 0
| СТОИМОСТЬ ПРОЧИХ PАБОТ (С НАКЛ. И ПЛАН.) - |  |  |  | 0 | 0 | 0 |  | 0 |  |  | 0 | 0
| . СТОИМОСТЬ ВОЗВРАЩАЕМЫХ МАТЕРИАЛОВ - |  |  |  | 0
| . НАКЛАДНЫЕ PАСХОДЫ - |  |  |  | 0
| . СМЕТНАЯ ПРИБЫЛЬ - |  |  |  | 0
| ВСЕГО, СТОИМОСТЬ ПPОЧИХ PАБОТ (С НАКЛ. И ПЛАН.) - |  |  |  | 0
| ВСЕГО, СТОИМОСТЬ ПPОЧИХ PАБОТ (БЕЗ НАКЛ. И ПЛАН.) - |  |  |  | 0 | 0 | 0 |  | 0 |  |  | 0 | 0
| . СТОИМОСТЬ ВОЗВРАЩАЕМЫХ МАТЕРИАЛОВ - |  |  |  | 0
| . ВСЕГО ПО СМЕТЕ |  |  |  | 8269.67 | 0 | 0 |  | 0 |  |  | 0 | 0
| ВСЕГО СТОИМОСТЬ ВОЗВРАЩАЕМЫХ МАТЕРИАЛОВ - |  |  |  | 0
| ВСЕГО НАКЛАДНЫЕ РАСХОДЫ |  |  |  | 469.67
| ВСЕГО СМЕТНАЯ ПРИБЫЛЬ |  |  |  | 343.01
| ИТОГО ПО СМЕТЕ С КОЭФФ.УДОРОЖАНИЯ(I квартал 2011г.) |  |  | 3.74 | 30928.57
| НДС, % |  |  | 18 | 5567.14
| ВСЕГО С НДС |  |  |  | 36495.71
| в т.ч. Вспомогательные материалы на монтаж | [10 empty] | 0
| Оплата основных рабочих |  |  |  | 519.59
| Оплата механизаторов |  |  |  | 25.22
| Сметная заработная плата |  |  |  | 544.81
| Трудозатраты осн. рабочих | [7 empty] | 47.1436
| Трудозатраты механизаторов | [7 empty] | 1.5421
| Нормативная трудоемкость | [7 empty] | 48.6857
Составил:
(должность, подпись, Ф.И.О)
Проверил:
(должность, подпись, Ф.И.О)

## Базовые цены за единицу
| C1 | C2 | C3 | C4 | C5 | C6 | VOZVR | C8 | C9 | C10 | C11 | C12 | NAKL | PLAN | NAKL_ZPR | NAKL_ZPM | PLAN_ZPR | PLAN_ZPM | RN11 | RN12 | RN13 | OBORUD_VSPOMOG | NAKL_PN | NAKL_VX | PLAN_PN | PLAN_VX | VTCH_PN | VTCH_VX
N = < 781/09 * 781/09 * 1 >
установку металлического ограждения на газон
1. | 1440.07 | 713.67 | 441.9 | 50.15 | 284.5 | 0 | 0 | 64.5265 | 0 | 3.0625 | 0 | 0 | 618.6942 | 549.9504 | 578.0727 | 40.6215 | 513.8424 | 36.108 | 0 | 0 | 0 | 0 | 0 | 0 | 0 | 0 | 0 | 0
2. | 13810 | 0 | 0 | 0 | 13810 | 13430 | 0 | 0 | 0 | 0 | 7 | 0 | 0 | 0 | 0 | 0 | 0 | 0 | 0 | 0 | 0 | 0 | 0 | 0 | 0 | 0 | 0 | 0
3. | 1338 | 1338 | 0 | 0 | 0 | 0 | 0 | 135.7 | 0 | 0 | 0 | 0 | 1070.4 | 508.44 | 1070.4 | 0 | 508.44 | 0 | 0 | 0 | 0 | 0 | 0 | 0 | 0 | 0 | 0 | 0
4. | 707.94 | 74.16 | 24.1 | 3.79 | 609.68 | 0 | 0 | 6.88 | 0 | 0.23275 | 0 | 0 | 74.0525 | 42.8725 | 70.452 | 3.6005 | 40.788 | 2.0845 | 0 | 0 | 0 | 0 | 0 | 0 | 0 | 0 | 0 | 0
5. | 1472.21 | 915.25 | 3.89 | 0.14 | 553.07 | 0 | 0 | 81.719 | 0 | 0.0125 | 0 | 0 | 869.6205 | 430.2333 | 869.4875 | 0.133 | 430.1675 | 0.0658 | 0 | 0 | 0 | 0 | 0 | 0 | 0 | 0 | 0 | 0

## Базовые цены с учетом расхода
| C1 | C2 | C3 | C4 | C5 | C6 | VOZVR | C8 | C9 | C10 | C11 | C12 | NAKL | PLAN | NAKL_ZPR | NAKL_ZPM | PLAN_ZPR | PLAN_ZPM | RN11 | RN12 | RN13 | OBORUD_VSPOMOG | NAKL_PN | NAKL_VX | PLAN_PN | PLAN_VX | VTCH_PN | VTCH_VX
N = < 781/09 * 781/09 * 1 >
установку металлического ограждения на газон
1. | 619.24 | 306.88 | 190.02 | 21.56 | 122.34 | 0 | 0 | 27.7464 | 0 | 1.3169 | 0 | 0 | 266.04 | 236.48 | 248.57 | 17.47 | 220.95 | 15.53 | 0 | 0 | 0 | 0 | 0 | 0 | 0 | 0 | 0 | 0
2. | 5938.3 | 0 | 0 | 0 | 5938.3 | 5774.9 | 0 | 0 | 0 | 0 | 3.01 | 0 | 0 | 0 | 0 | 0 | 0 | 0 | 0 | 0 | 0 | 0 | 0 | 0 | 0 | 0 | 0 | 0
3. | 12.84 | 12.84 | 0 | 0 | 0 | 0 | 0 | 1.3027 | 0 | 0 | 0 | 0 | 10.27 | 4.88 | 10.28 | 0 | 4.88 | 0 | 0 | 0 | 0 | 0 | 0 | 0 | 0 | 0 | 0 | 0
4. | 679.62 | 71.19 | 23.14 | 3.64 | 585.29 | 0 | 0 | 6.6048 | 0 | 0.22344 | 0 | 0 | 71.09 | 41.16 | 67.63 | 3.46 | 39.16 | 2 | 0 | 0 | 0 | 0 | 0 | 0 | 0 | 0 | 0 | 0
5. | 206.99 | 128.68 | 0.55 | 0.02 | 77.76 | 0 | 0 | 11.4897 | 0 | 0.0017575 | 0 | 0 | 122.27 | 60.49 | 122.25 | 0.02 | 60.48 | 0.01 | 0 | 0 | 0 | 0 | 0 | 0 | 0 | 0 | 0 | 0

## Начисления
| Н1 | Н2 | Н3 | Н4 | Н5 | Н6 | Н7 | Н8 | Н9 | Н10 | Н11 | Н12 | Н13 | Н14 | Н15 | Н16 | Н17 | Н18 | Н19 | Н20 | Н21 | Н22 | Н23 | Н24 | Н25 | Н26 | Н27 | Н28 | Н29 | Н30 | Н31 | Н32 | Н33 | Н34 | Н35 | Н36 | Н37 | Н38 | Н39 | Н40 | Н41 | Н42 | Н43 | Н44 | Н45 | Н46
N = < 781/09 * 781/09 * 1 >
установку металлического ограждения на газон
1. | 1 | 1 | 1.25 | 1.25 | 1.15 | 1 | 1 | 1 | 1 | 0 | 0 | 100 | 0 | 0 | 1 | 1 | 0 | 0 | 1 | 0 | 0 | 0 | 0 | 0 | 0 | 0 | 0 | 0 | 0 | 0 | 0 | 1.7 | 1.6 | 1.29 | 0.092 | 0.18 | 1 | 1 | 0.2 | 1.5 | 1 | 1 | 1 | 1 | 1 | 100
2. | 1 | 1 | 1 | 1 | 1 | 1 | 1 | 1 | 1 | 0 | 0 | 100 | 0 | 0 | 1 | 1 | 0 | 0 | 1 | 0 | 0 | 0 | 0 | 0 | 0 | 0 | 0 | 0 | 0 | 0 | 0 | 1.7 | 1.6 | 1.29 | 0.092 | 0.18 | 1 | 1 | 0.2 | 1.5 | 1 | 1 | 1 | 1 | 1 | 100
3. | 1 | 1 | 1.25 | 1.25 | 1.15 | 1 | 1 | 1 | 1 | 0 | 0 | 100 | 0 | 0 | 1 | 1 | 0 | 0 | 1 | 0 | 0 | 0 | 0 | 0 | 0 | 0 | 0 | 0 | 0 | 0 | 0 | 1.7 | 1.6 | 1.29 | 0.092 | 0.18 | 1 | 1 | 0.2 | 1.5 | 1 | 1 | 1 | 1 | 1 | 100
4. | 1 | 1 | 1.25 | 1.25 | 1.15 | 1 | 1 | 1 | 1 | 0 | 0 | 100 | 0 | 0 | 1 | 1 | 0 | 0 | 1 | 0 | 0 | 0 | 0 | 0 | 0 | 0 | 0 | 0 | 0 | 0 | 0 | 1.7 | 1.6 | 1.29 | 0.092 | 0.18 | 1 | 1 | 0.2 | 1.5 | 1 | 1 | 1 | 1 | 1 | 100
5. | 1 | 1 | 1.25 | 1.25 | 1.15 | 1 | 1 | 1 | 1 | 0 | 0 | 100 | 0 | 0 | 1 | 1 | 0 | 0 | 1 | 0 | 0 | 0 | 0 | 0 | 0 | 0 | 0 | 0 | 0 | 0 | 0 | 1.7 | 1.6 | 1.29 | 0.092 | 0.18 | 1 | 1 | 0.2 | 1.5 | 1 | 1 | 1 | 1 | 1 | 100

## Определители
| О0 | О1 | О2 | О3 | О4 | О5 | О6 | О7 | О8
N = < 781/09 * 781/09 * 1 >
установку металлического ограждения на газон
1. | О0: 1; О1: 1; О4: 1; О7: 3
2. | О0: 1; О1: 1; О4: 1; О5: 1; О7: 3
3. | О0: 1; О1: 1; О4: 0; О7: 2
4. | О0: 1; О1: 1; О4: 0; О7: 2
5. | О0: 1; О1: 1; О4: 0; О7: 2

## Базовые концовки
N = < 781/09 * 781/09 * 1 >
установку металлического ограждения на газон
| Наименование | Вид | Значение | ЕИ | Z1 | Z2 | Z3 | Z4 | Z5 | Z6 | Z7 | Z8
1 | . ИТОГО ПО СМЕТЕ | А | 0 |  | 7456.99 | 519.59 | 213.71 | 25.22 | 47.1436 | 1.5421 | 6723.69 |  | 1
2 | СТОИМОСТЬ ОБОРУДОВАНИЯ - | Б | 0 |  | 0 | 0 | 0 | 0 | 0 | 0 | 0 |  | 2
3 | . ЗАПАСНЫЕ ЧАСТИ - | Б | 0 |  | Z1: 0 | 3
4 | . ТАРА И УПАКОВКА - | Б | 0 |  | Z1: 0 | 4
5 | . ТРАНСПОРТНЫЕ РАСХОДЫ - | Б | 0 |  | Z1: 0 | 5
6 | . КОМПЛЕКТАЦИЯ - | Б | 0 |  | Z1: 0 | 6
7 | . НАЦЕНКА СНАБА - | Б | 0 |  | Z1: 0 | 7
8 | . ЗАГОТОВИТЕЛЬНО-СКЛАДСКИЕ РАСХОДЫ - | Б | 0 |  | Z1: 0 | 8
9 | . ШЕФМОНТАЖ ПО ОБОРУДОВАНИЮ - | Б | 0 |  | Z1: 0 | 9
10 | . ШЕФМОНТАЖ - | ! | 0 |  | Z1: 0 | 10
11 | ВСЕГО, СТОИМОСТЬ ОБОРУДОВАНИЯ - | ! | 0 |  | Z1: 0 | 11
12 | СТОИМОСТЬ МОНТАЖНЫХ РАБОТ - | Б | 0 |  | 0 | 0 | 0 | 0 | 0 | 0 | 0 |  | 12
13 | . В ТОМ ЧИСЛЕ: | Б | 0 | [9 empty] | 13
14 | . ОТКЛОНЕНИЕ ПО ЗАРАБОТНОЙ ПЛАТЕ - | Б | 0 |  | Z2: 0 | 14
15 | . КОСВЕННЫЕ РАСХОДЫ - | Б | 0 |  | Z1: 0 | 15
16 | . МАТЕР.РЕСУРСЫ НЕ УЧТЕННЫЕ В РАСЦЕНКАХ - | Б | 0 |  | Z1: 0 | 16
17 | . СТОИМОСТЬ ВОЗВРАЩАЕМЫХ МАТЕРИАЛОВ - | Б | 0 |  | Z1: 0 | 17
18 | . НАКЛАДНЫЕ РАСХОДЫ - | Б | 0 |  | Z1: 0 | 18
19 | . СМЕТНАЯ ПРИБЫЛЬ - | Б | 0 |  | Z1: 0 | 19
20 | . ШЕФМОНТАЖ - | Б | 0 |  | Z1: 0 | 20
21 | ВСЕГО, СТОИМОСТЬ МОНТАЖНЫХ РАБОТ - | ! | 0 |  | Z1: 0 | 21
22 | СТОИМОСТЬ ОБЩЕСТРОИТЕЛЬНЫХ РАБОТ - | Б | 0 |  | 899.45 | 212.71 | 23.69 | 3.66 | 19.3972 | 0.2252 | 663.05 |  | 22
23 | . В ТОМ ЧИСЛЕ: | Б | 0 | [9 empty] | 23
24 | . МАТЕРИАЛОВ - | Б | 0 |  | Z1: 5938.3 | 24
25 | . СТОИМОСТЬ ВОЗВРАЩАЕМЫХ МАТЕРИАЛОВ - | Б | 0 |  | Z1: 0 | 25
26 | . НАКЛАДНЫЕ РАСХОДЫ - | Б | 0 |  | Z1: 203.63 | 26
27 | . СМЕТНАЯ ПРИБЫЛЬ - | Б | 0 |  | Z1: 106.53 | 27
28 | ВСЕГО, СТОИМОСТЬ ОБЩЕСТРОИТЕЛЬНЫХ РАБОТ - | ! | 0 |  | Z1: 1209.61 | 28
29 | СТОИМОСТЬ МЕТАЛЛОМОНТАЖНЫХ РАБОТ - | Б | 0 |  | 6557.54 | 306.88 | 190.02 | 21.56 | 27.7464 | 1.3169 | 6060.64 |  | 29
30 | . СТОИМОСТЬ ВОЗВРАЩАЕМЫХ МАТЕРИАЛОВ - | Б | 0 |  | Z1: 0 | 30
31 | . НАКЛАДНЫЕ РАСХОДЫ - | Б | 0 |  | Z1: 266.04 | 31
32 | . СМЕТНАЯ ПРИБЫЛЬ - | Б | 0 |  | Z1: 236.48 | 32
33 | ВСЕГО, СТОИМОСТЬ МЕТАЛЛОМОНТАЖНЫХ РАБОТ - | ! | 0 |  | Z1: 7060.06 | 33
34 | СТОИМОСТЬ САНТЕХНИЧЕСКИХ РАБОТ - | Б | 0 |  | 0 | 0 | 0 | 0 | 0 | 0 | 0 |  | 34
35 | . В ТОМ ЧИСЛЕ: | Б | 0 | [9 empty] | 35
36 | . СДАЧА И ИСПЫТАНИЕ - | Б | 0 | [9 empty] | 36
37 | . СТОИМОСТЬ ВОЗВРАЩАЕМЫХ МАТЕРИАЛОВ - | Б | 0 |  | Z1: 0 | 37
38 | . НАКЛАДНЫЕ РАСХОДЫ - | Б | 0 |  | Z1: 0 | 38
39 | . СМЕТНАЯ ПРИБЫЛЬ - | Б | 0 |  | Z1: 0 | 39
40 | . ШЕФМОНТАЖ - | Б | 0 |  | Z1: 0 | 40
41 | ВСЕГО, СТОИМОСТЬ САНТЕХНИЧЕСКИХ РАБОТ - | ! | 0 |  | Z1: 0 | 41
42 | СТОИМОСТЬ БУРО-ВЗРЫВНЫХ РАБОТ - | Б | 0 |  | 0 | 0 | 0 | 0 | 0 | 0 | 0 |  | 42
43 | . СТОИМОСТЬ ВОЗВРАЩАЕМЫХ МАТЕРИАЛОВ - | Б | 0 |  | Z1: 0 | 43
44 | . НАКЛАДНЫЕ РАСХОДЫ - | Б | 0 |  | Z1: 0 | 44
45 | . СМЕТНАЯ ПРИБЫЛЬ - | Б | 0 |  | Z1: 0 | 45
46 | ВСЕГО, СТОИМОСТЬ БУРО-ВЗРЫВНЫХ РАБОТ - | ! | 0 |  | Z1: 0 | 46
47 | СТОИМОСТЬ ГОРНОПРОХОДЧЕСКИХ РАБОТ - | Б | 0 |  | 0 | 0 | 0 | 0 | 0 | 0 | 0 |  | 47
48 | . СТОИМОСТЬ ВОЗВРАЩАЕМЫХ МАТЕРИАЛОВ - | Б | 0 |  | Z1: 0 | 48
49 | . НАКЛАДНЫЕ РАСХОДЫ - | Б | 0 |  | Z1: 0 | 49
50 | . СМЕТНАЯ ПРИБЫЛЬ - | Б | 0 |  | Z1: 0 | 50
51 | ВСЕГО, СТОИМОСТЬ ГОРНОПРОХОДЧЕСКИХ РАБОТ - | ! | 0 |  | Z1: 0 | 51
52 | СТОИМОСТЬ PЕСТАВPАЦИОННЫХ PАБОТ - | Б | 0 |  | 0 | 0 | 0 | 0 | 0 | 0 | 0 |  | 52
53 | . В ТОМ ЧИСЛЕ: | Б | 0 | [9 empty] | 53
54 | . МАТЕPИАЛЫ - | Б | 0 |  | Z1: 5938.3 | 54
55 | . СТОИМОСТЬ ВОЗВРАЩАЕМЫХ МАТЕРИАЛОВ - | Б | 0 |  | Z1: 0 | 55
56 | . НАКЛАДНЫЕ PАСХОДЫ - | Б | 0 |  | Z1: 0 | 56
57 | . СМЕТНАЯ ПРИБЫЛЬ - | Б | 0 |  | Z1: 0 | 57
58 | ВСЕГО, СТОИМОСТЬ PЕСТАВPАЦИОННЫХ PАБОТ - | ! | 0 |  | Z1: 0 | 58
59 | СТОИМОСТЬ ПУСКОНАЛАДОЧНЫХ PАБОТ - | Б | 0 |  | 0 | 0 | 0 | 0 | 0 | 0 | 0 |  | 59
60 | . НАКЛАДНЫЕ PАСХОДЫ - | Б | 0 |  | Z1: 0 | 60
61 | . СМЕТНАЯ ПРИБЫЛЬ - | Б | 0 |  | Z1: 0 | 61
62 | ВСЕГО, СТОИМОСТЬ ПУСКОНАЛАДОЧНЫХ PАБОТ - | ! | 0 |  | Z1: 0 | 62
63 | СТОИМОСТЬ ПРОЧИХ PАБОТ (С НАКЛ. И ПЛАН.) - | Б | 0 |  | 0 | 0 | 0 | 0 | 0 | 0 | 0 |  | 63
64 | . СТОИМОСТЬ ВОЗВРАЩАЕМЫХ МАТЕРИАЛОВ - | Б | 0 |  | Z1: 0 | 64
65 | . НАКЛАДНЫЕ PАСХОДЫ - | Б | 0 |  | Z1: 0 | 65
66 | . СМЕТНАЯ ПРИБЫЛЬ - | Б | 0 |  | Z1: 0 | 66
67 | ВСЕГО, СТОИМОСТЬ ПPОЧИХ PАБОТ (С НАКЛ. И ПЛАН.) - | ! | 0 |  | Z1: 0 | 67
68 | ВСЕГО, СТОИМОСТЬ ПPОЧИХ PАБОТ (БЕЗ НАКЛ. И ПЛАН.) - | Б | 0 |  | 0 | 0 | 0 | 0 | 0 | 0 | 0 |  | 68
69 | . СТОИМОСТЬ ВОЗВРАЩАЕМЫХ МАТЕРИАЛОВ - | Б | 0 |  | Z1: 0 | 69
70 | . ВСЕГО ПО СМЕТЕ | ! | 0 |  | 8269.67 | 0 | 0 | 0 | 0 | 0 | 0 |  | 70
71 | ВСЕГО СТОИМОСТЬ ВОЗВРАЩАЕМЫХ МАТЕРИАЛОВ - | ! | 0 |  | Z1: 0 | 71
72 | ВСЕГО НАКЛАДНЫЕ РАСХОДЫ | ! | 0 |  | Z1: 469.67 | 72
73 | ВСЕГО СМЕТНАЯ ПРИБЫЛЬ | ! | 0 |  | Z1: 343.01 | 73
74 | ИТОГО ПО СМЕТЕ С КОЭФФ.УДОРОЖАНИЯ(I квартал 2011г.) | k | 3.74 |  | Z1: 30928.57 | 74
75 | НДС, % | % | 18 |  | Z1: 5567.14 | 75
76 | ВСЕГО С НДС | s | 0 |  | Z1: 36495.71 | 76
77 | в т.ч. Вспомогательные материалы на монтаж | h | 0 |  | Z7: 0 | 77
78 | Оплата основных рабочих | h | 0 |  | Z1: 519.59 | 78
79 | Оплата механизаторов | h | 0 |  | Z1: 25.22 | 79
80 | Сметная заработная плата | s | 0 |  | Z1: 544.81 | 80
81 | Трудозатраты осн. рабочих | h | 0 |  | Z5: 47.1436 | 81
82 | Трудозатраты механизаторов | h | 0 |  | Z5: 1.5421 | 82
83 | Нормативная трудоемкость | s | 0 |  | Z5: 48.6857 | 83