## Форма 4
Форма 4
«СОГЛАСОВАНО» |  |  |  |  | «УТВЕРЖДАЮ»
Смета на сумму: |  | 669845 | руб. |  | Смета на сумму: |  | 669845 | руб.
________________ /______________________ / |  |  |  |  | ________________ /______________________ /
«______»____________________ 20___г. |  |  |  |  | «______»____________________ 20___г.
| Объект: | Детский оздоровительный лагерь, спортивный комплекс, бассейн
ЛОКАЛЬНАЯ СМЕТА № 1
(Локальный сметный расчет)
на гидроизоляцию материалами системы Пенетрон
| Основание: | Дефектная ведомость
[6 empty] | Сметная стоимость: | 120,268 |  | тыс. руб.
[6 empty] | Hормативная трудоемкость: | 1,081 |  | тыс.чел.ч
[6 empty] | Сметная заработная плата: | 12,492 |  | тыс. руб.
Составлена в базисных ценах на 01.2000 г.
№ поз | Шифр и № позиции норматива, Наименование работ и затрат, Единица измерения | Количе-ство | Стоим. ед., руб. |  | Общая стоимость, руб. |  |  | Затр. труда рабочих, не зан. обсл. машин, чел-ч
|  |  | всего | экс. маш. | всего | оплата труда осн. раб. | экс. маш. | обслуж. машины
|  |  | оплата труда осн. раб. | в т.ч. опл. труда мех. |  |  | в т.ч. опл. труда мех. | на ед. | всего
1 | 2 | 3 | 4 | 5 | 6 | 7 | 8 | 9 | 10
1. | Е69-2-1 Сверление отверстий электроперфоратором с диаметром отверстия до 20 мм, 100 шт. | 1.54 | 69.8 | 10.62 | 107 | 91 | 16 | 5.49 | 8.4546 | sum | IsZPR | 0
|  |  | 59.18 | 0 |  |  | 0 |  | 0 | sum_b | IsZPM
| Зарплата рабочих |  |  |  | 91
| Эксплуатация машин |  |  |  | 16
в т.ч. зарплата машинистов
Материалы
в т.ч. Вспомогательные материалы от стоимости материалов
| в т.ч. Вспомогательные ненормируемые материалы | [8 empty] | NenormMatOtZPR
в т.ч. Ненормированная з.п. рабочих
в т.ч. Ненормированная стоимость эксплуатации машин
в т.ч. Ненормированная оплата механизаторов
| Накладные расходы | 78 |  |  | 71 | [5 empty] | Nakl
| НР от ЗПР | 78 |  |  | 71 | [5 empty] | Nakl_ZPR
| НР от ЗПМ | [9 empty] | Nakl_ZPM
| Сметная прибыль | 50 |  |  | 46 | [5 empty] | Plan
| СП от ЗПР | 50 |  |  | 46 | [5 empty] | Plan_ZPR
| СП от ЗПМ | [9 empty] | Plan_ZPM
2. | Е69-2-3 Добавлять на каждые 10 мм диаметра свыше 20 мм к расценке 69 до диам. 25 мм, 100 шт. | 1.54 | 40.12 | 6.11 | 61 | 52 | 9 | 3.155 | 4.8587 | sum | IsZPR | 0
|  |  | 34.01 | 0 |  |  | 0 |  | 0 | sum_b | IsZPM
Начисления: Н3= 1*0.5, Н4= 1*0.5, Н5= 1*0.5, Н48= 1*0.5
| Зарплата рабочих |  |  |  | 52
| Эксплуатация машин |  |  |  | 9
в т.ч. зарплата машинистов
Материалы
в т.ч. Вспомогательные материалы от стоимости материалов
| в т.ч. Вспомогательные ненормируемые материалы | [8 empty] | NenormMatOtZPR
в т.ч. Ненормированная з.п. рабочих
в т.ч. Ненормированная стоимость эксплуатации машин
в т.ч. Ненормированная оплата механизаторов
| Накладные расходы | 78 |  |  | 41 | [5 empty] | Nakl
| НР от ЗПР | 78 |  |  | 41 | [5 empty] | Nakl_ZPR
| НР от ЗПМ | [9 empty] | Nakl_ZPM
| Сметная прибыль | 50 |  |  | 26 | [5 empty] | Plan
| СП от ЗПР | 50 |  |  | 26 | [5 empty] | Plan_ZPR
| СП от ЗПМ | [9 empty] | Plan_ZPM
3. | Е53-21-6А Герметизация отверстий монтажной пеной типа <Makroflex> и т.п., 100 м | 0.385 | 1529.7 | 1166.81 | 589 | 140 | 449 | 29.36 | 11.3036 | sum | IsZPR | 0
|  |  | 362.89 | 150.06 |  |  | 58 | 11.46 | 4.4121 | sum_b | IsZPM
Объем: 0.25*154
| Зарплата рабочих |  |  |  | 140
| Эксплуатация машин |  |  |  | 449
| в т.ч. зарплата машинистов |  |  |  | 58
Материалы
в т.ч. Вспомогательные материалы от стоимости материалов
| в т.ч. Вспомогательные ненормируемые материалы | [8 empty] | NenormMatOtZPR
в т.ч. Ненормированная з.п. рабочих
в т.ч. Ненормированная стоимость эксплуатации машин
в т.ч. Ненормированная оплата механизаторов
| Накладные расходы | 86 |  |  | 170 | [5 empty] | Nakl
| НР от ЗПР | 86 |  |  | 120 | [5 empty] | Nakl_ZPR
| НР от ЗПМ | 86 |  |  | 50 | [5 empty] | Nakl_ZPM
| Сметная прибыль | 70 |  |  | 139 | [5 empty] | Plan
| СП от ЗПР | 70 |  |  | 98 | [5 empty] | Plan_ZPR
| СП от ЗПМ | 70 |  |  | 40 | [5 empty] | Plan_ZPM
4. | С101-1921 Пена монтажная для герметизации стыков в баллончике емкостью 0,85 л, шт. | 2 | 83.7 | 0 | 167 | 0 | 0 |  | 0 | sum | IsZPR | 167
|  |  | 0 | 0 |  |  | 0 |  | 0 | sum_b | IsZPM
Зарплата рабочих
Эксплуатация машин
в т.ч. зарплата машинистов
| Материалы |  |  |  | 167
в т.ч. Вспомогательные материалы от стоимости материалов
| в т.ч. Вспомогательные ненормируемые материалы | [8 empty] | NenormMatOtZPR
в т.ч. Ненормированная з.п. рабочих
в т.ч. Ненормированная стоимость эксплуатации машин
в т.ч. Ненормированная оплата механизаторов
| Накладные расходы | [9 empty] | Nakl
| НР от ЗПР | [9 empty] | Nakl_ZPR
| НР от ЗПМ | [9 empty] | Nakl_ZPM
| Сметная прибыль | [9 empty] | Plan
| СП от ЗПР | [9 empty] | Plan_ZPR
| СП от ЗПМ | [9 empty] | Plan_ZPM
5. | Е46-03-012-1 Пробивка в бетонных конструкциях полов и стен борозд площадью сечения до: 20 см2, 100 м | 2.116 | 818.19 | 484.28 | 1732 | 707 | 1025 | 28.06 | 59.375 | sum | IsZPR | 0
|  |  | 333.91 | 88.96 |  |  | 188 | 7.31 | 15.468 | sum_b | IsZPM
| Зарплата рабочих |  |  |  | 707
| Эксплуатация машин |  |  |  | 1025
| в т.ч. зарплата машинистов |  |  |  | 188
Материалы
в т.ч. Вспомогательные материалы от стоимости материалов
| в т.ч. Вспомогательные ненормируемые материалы | [8 empty] | NenormMatOtZPR
в т.ч. Ненормированная з.п. рабочих
в т.ч. Ненормированная стоимость эксплуатации машин
в т.ч. Ненормированная оплата механизаторов
| Накладные расходы | 110 |  |  | 985 | [5 empty] | Nakl
| НР от ЗПР | 110 |  |  | 777 | [5 empty] | Nakl_ZPR
| НР от ЗПМ | 110 |  |  | 207 | [5 empty] | Nakl_ZPM
| Сметная прибыль | 70 |  |  | 627 | [5 empty] | Plan
| СП от ЗПР | 70 |  |  | 495 | [5 empty] | Plan_ZPR
| СП от ЗПМ | 70 |  |  | 132 | [5 empty] | Plan_ZPM
6. | Е46-03-012-2 Пробивка в бетонных конструкциях полов и стен борозд площадью сечения до: 50 см2, 100 м | 0.168 | 1216.06 | 699.6 | 205 | 87 | 118 | 43.4 | 7.2912 | sum | IsZPR | 0
|  |  | 516.46 | 128.52 |  |  | 22 | 10.56 | 1.7741 | sum_b | IsZPM
| Зарплата рабочих |  |  |  | 87
| Эксплуатация машин |  |  |  | 118
| в т.ч. зарплата машинистов |  |  |  | 22
Материалы
в т.ч. Вспомогательные материалы от стоимости материалов
| в т.ч. Вспомогательные ненормируемые материалы | [8 empty] | NenormMatOtZPR
в т.ч. Ненормированная з.п. рабочих
в т.ч. Ненормированная стоимость эксплуатации машин
в т.ч. Ненормированная оплата механизаторов
| Накладные расходы | 110 |  |  | 120 | [5 empty] | Nakl
| НР от ЗПР | 110 |  |  | 95 | [5 empty] | Nakl_ZPR
| НР от ЗПМ | 110 |  |  | 24 | [5 empty] | Nakl_ZPM
| Сметная прибыль | 70 |  |  | 76 | [5 empty] | Plan
| СП от ЗПР | 70 |  |  | 61 | [5 empty] | Plan_ZPR
| СП от ЗПМ | 70 |  |  | 15 | [5 empty] | Plan_ZPM
7. | Е13-06-002-1 Очистка поверхностей аппаратом высокого давления, м2 | 674.3 | 36.09 | 31.55 | 24335 | 3061 | 21274 | 0.39 | 262.977 | sum | IsZPR | 0
|  |  | 4.54 | 3.53 |  |  | 2380 | 0.29 | 195.547 | sum_b | IsZPM
Вычт.ресурсы: С408-0401-1:[ М-(4.80=0.15*32) ]
| Зарплата рабочих |  |  |  | 3061
| Эксплуатация машин |  |  |  | 21274
| в т.ч. зарплата машинистов |  |  |  | 2380
Материалы
в т.ч. Вспомогательные материалы от стоимости материалов
| в т.ч. Вспомогательные ненормируемые материалы | [8 empty] | NenormMatOtZPR
в т.ч. Ненормированная з.п. рабочих
в т.ч. Ненормированная стоимость эксплуатации машин
в т.ч. Ненормированная оплата механизаторов
| Накладные расходы | 90 |  |  | 4897 | [5 empty] | Nakl
| НР от ЗПР | 90 |  |  | 2758 | [5 empty] | Nakl_ZPR
| НР от ЗПМ | 90 |  |  | 2138 | [5 empty] | Nakl_ZPM
| Сметная прибыль | 70 |  |  | 3809 | [5 empty] | Plan
| СП от ЗПР | 70 |  |  | 2144 | [5 empty] | Plan_ZPR
| СП от ЗПМ | 70 |  |  | 1666 | [5 empty] | Plan_ZPM
8. | Е08-01-003-4 Обработка поверхности борозд раствором Пенетрона, 100 м2 | 0.199 | 1070.4 | 38.54 | 213 | 205 | 8 | 88.8 | 17.6712 | sum | IsZPR | 0
|  |  | 1031.86 | 0 |  |  | 0 |  | 0 | sum_b | IsZPM
Объем: 0.075*211.6+0.1*7.9+0.19*16.8
Вычт.ресурсы: С113-0368:[ М-(166.00=3320.00*0.05) ]; С402-0078:[ М-(1820.00=650.00*2.8) ]; С411-0001:[ М-(0.70=3.11*0.225) ]
| Зарплата рабочих |  |  |  | 205
| Эксплуатация машин |  |  |  | 8
в т.ч. зарплата машинистов
Материалы
в т.ч. Вспомогательные материалы от стоимости материалов
| в т.ч. Вспомогательные ненормируемые материалы | [8 empty] | NenormMatOtZPR
в т.ч. Ненормированная з.п. рабочих
в т.ч. Ненормированная стоимость эксплуатации машин
в т.ч. Ненормированная оплата механизаторов
| Накладные расходы | 122 |  |  | 250 | [5 empty] | Nakl
| НР от ЗПР | 122 |  |  | 251 | [5 empty] | Nakl_ZPR
| НР от ЗПМ | [9 empty] | Nakl_ZPM
| Сметная прибыль | 80 |  |  | 164 | [5 empty] | Plan
| СП от ЗПР | 80 |  |  | 164 | [5 empty] | Plan_ZPR
| СП от ЗПМ | [9 empty] | Plan_ZPM
9. | С999-0001 Пенетрон (250*1.02*1.02/1,18/5,21) (расход 0,1кг на 1п.м. сеч. 25х25 мм; расход 0,13кг на 1п.м. сеч. 25х50 мм; расход 0,25кг на 1п.м. сеч. 70х50 мм), кг | 27 | 42.31 | 0 | 1142 | 0 | 0 |  | 0 | sum | IsZPR | 1142
|  |  | 0 | 0 |  |  | 0 |  | 0 | sum_b | IsZPM
Поправки: М: =250*1.02*1.02/1.18/5,21
Зарплата рабочих
Эксплуатация машин
в т.ч. зарплата машинистов
| Материалы |  |  |  | 1142
в т.ч. Вспомогательные материалы от стоимости материалов
| в т.ч. Вспомогательные ненормируемые материалы | [8 empty] | NenormMatOtZPR
в т.ч. Ненормированная з.п. рабочих
в т.ч. Ненормированная стоимость эксплуатации машин
в т.ч. Ненормированная оплата механизаторов
| Накладные расходы | [9 empty] | Nakl
| НР от ЗПР | [9 empty] | Nakl_ZPR
| НР от ЗПМ | [9 empty] | Nakl_ZPM
| Сметная прибыль | [9 empty] | Plan
| СП от ЗПР | [9 empty] | Plan_ZPR
| СП от ЗПМ | [9 empty] | Plan_ZPM
10. | Е06-01-068-3 Устройство Пенебара (прим.), м | 16.8 | 2.83 | 0.22 | 48 | 44 | 4 | 0.217 | 3.6456 | sum | IsZPR | 0
|  |  | 2.61 | 0 |  |  | 0 |  | 0 | sum_b | IsZPM
Вычт.ресурсы: С101-0198:[ М-(96.78=52.60*1.84) ]; С101-1701:[ М-(38.32=20.60*1.86) ]
| Зарплата рабочих |  |  |  | 44
| Эксплуатация машин |  |  |  | 4
в т.ч. зарплата машинистов
Материалы
в т.ч. Вспомогательные материалы от стоимости материалов
| в т.ч. Вспомогательные ненормируемые материалы | [8 empty] | NenormMatOtZPR
в т.ч. Ненормированная з.п. рабочих
в т.ч. Ненормированная стоимость эксплуатации машин
в т.ч. Ненормированная оплата механизаторов
| Накладные расходы | 105 |  |  | 46 | [5 empty] | Nakl
| НР от ЗПР | 105 |  |  | 46 | [5 empty] | Nakl_ZPR
| НР от ЗПМ | [9 empty] | Nakl_ZPM
| Сметная прибыль | 65 |  |  | 29 | [5 empty] | Plan
| СП от ЗПР | 65 |  |  | 29 | [5 empty] | Plan_ZPR
| СП от ЗПМ | [9 empty] | Plan_ZPM
11. | С999-0002 Пенебар (284*1,02*1,02/1,18/5,21), м | 16.8 | 48.06 | 0 | 807 | 0 | 0 |  | 0 | sum | IsZPR | 807
|  |  | 0 | 0 |  |  | 0 |  | 0 | sum_b | IsZPM
Поправки: М: =284*1.02*1.02/1.18/5,21
Зарплата рабочих
Эксплуатация машин
в т.ч. зарплата машинистов
| Материалы |  |  |  | 807
в т.ч. Вспомогательные материалы от стоимости материалов
| в т.ч. Вспомогательные ненормируемые материалы | [8 empty] | NenormMatOtZPR
в т.ч. Ненормированная з.п. рабочих
в т.ч. Ненормированная стоимость эксплуатации машин
в т.ч. Ненормированная оплата механизаторов
| Накладные расходы | [9 empty] | Nakl
| НР от ЗПР | [9 empty] | Nakl_ZPR
| НР от ЗПМ | [9 empty] | Nakl_ZPM
| Сметная прибыль | [9 empty] | Plan
| СП от ЗПР | [9 empty] | Plan_ZPR
| СП от ЗПМ | [9 empty] | Plan_ZPM
12. | Е07-05-039-7 Заполнение борозд раствором Пенекрита, 100 м | 2.363 | 1028.91 | 797.82 | 2431 | 546 | 1885 | 20.13 | 47.5672 | sum | IsZPR | 0
|  |  | 231.09 | 81.9 |  |  | 194 | 6.73 | 15.903 | sum_b | IsZPM
Объем: 211.6+7.9+16.8
Вычт.ресурсы: С101-0605:[ М-(1377.70=18080.00*0.0762) ]
| Зарплата рабочих |  |  |  | 546
| Эксплуатация машин |  |  |  | 1885
| в т.ч. зарплата машинистов |  |  |  | 194
Материалы
в т.ч. Вспомогательные материалы от стоимости материалов
| в т.ч. Вспомогательные ненормируемые материалы | [8 empty] | NenormMatOtZPR
в т.ч. Ненормированная з.п. рабочих
в т.ч. Ненормированная стоимость эксплуатации машин
в т.ч. Ненормированная оплата механизаторов
| Накладные расходы | 155 |  |  | 1147 | [5 empty] | Nakl
| НР от ЗПР | 155 |  |  | 846 | [5 empty] | Nakl_ZPR
| НР от ЗПМ | 155 |  |  | 300 | [5 empty] | Nakl_ZPM
| Сметная прибыль | 100 |  |  | 740 | [5 empty] | Plan
| СП от ЗПР | 100 |  |  | 546 | [5 empty] | Plan_ZPR
| СП от ЗПМ | 100 |  |  | 194 | [5 empty] | Plan_ZPM
13. | С999-0003 Пенекрит (235*1.02*1.02/1,18/5,21) (расход 1,5 кг на 1п.м. сеч. 25х25 мм; расход 3 кг на 1п.м. сеч. 25х50 мм; расход 8,4 кг на 1п.м. сеч. 70х50 мм), кг | 483 | 39.77 | 0 | 19209 | 0 | 0 |  | 0 | sum | IsZPR | 19209
|  |  | 0 | 0 |  |  | 0 |  | 0 | sum_b | IsZPM
Поправки: М: =235*1.02*1.02/1.18/5,21
Зарплата рабочих
Эксплуатация машин
в т.ч. зарплата машинистов
| Материалы |  |  |  | 19209
в т.ч. Вспомогательные материалы от стоимости материалов
| в т.ч. Вспомогательные ненормируемые материалы | [8 empty] | NenormMatOtZPR
в т.ч. Ненормированная з.п. рабочих
в т.ч. Ненормированная стоимость эксплуатации машин
в т.ч. Ненормированная оплата механизаторов
| Накладные расходы | [9 empty] | Nakl
| НР от ЗПР | [9 empty] | Nakl_ZPR
| НР от ЗПМ | [9 empty] | Nakl_ZPM
| Сметная прибыль | [9 empty] | Plan
| СП от ЗПР | [9 empty] | Plan_ZPR
| СП от ЗПМ | [9 empty] | Plan_ZPM
14. | Е08-01-003-4 Обработка поверхностей стен раствором Пенетрона за два раза, 100 м2 | 1.01 | 2140.8 | 77.08 | 2162 | 2084 | 78 | 177.6 | 179.376 | sum | IsZPR | 0
|  |  | 2063.72 | 0 |  |  | 0 |  | 0 | sum_b | IsZPM
Вычт.ресурсы: С113-0368:[ М-(166.00=3320.00*0.05) ]; С402-0078:[ М-(1820.00=650.00*2.8) ]; С411-0001:[ М-(0.70=3.11*0.225) ]
Начисления: Н3= 2, Н4= 2, Н5= 2, Н48= (1)*2
| Зарплата рабочих |  |  |  | 2084
| Эксплуатация машин |  |  |  | 78
в т.ч. зарплата машинистов
Материалы
в т.ч. Вспомогательные материалы от стоимости материалов
| в т.ч. Вспомогательные ненормируемые материалы | [8 empty] | NenormMatOtZPR
в т.ч. Ненормированная з.п. рабочих
в т.ч. Ненормированная стоимость эксплуатации машин
в т.ч. Ненормированная оплата механизаторов
| Накладные расходы | 122 |  |  | 2542 | [5 empty] | Nakl
| НР от ЗПР | 122 |  |  | 2543 | [5 empty] | Nakl_ZPR
| НР от ЗПМ | [9 empty] | Nakl_ZPM
| Сметная прибыль | 80 |  |  | 1667 | [5 empty] | Plan
| СП от ЗПР | 80 |  |  | 1667 | [5 empty] | Plan_ZPR
| СП от ЗПМ | [9 empty] | Plan_ZPM
15. | С999-0004 Пенетрон (250*1.02*1.02/1,18/5,21) (расход 1,1 кг на 1м2), кг | 112 | 42.31 | 0 | 4739 | 0 | 0 |  | 0 | sum | IsZPR | 4739
|  |  | 0 | 0 |  |  | 0 |  | 0 | sum_b | IsZPM
Поправки: М: =250*1.02*1.02/1.18/5,21
Зарплата рабочих
Эксплуатация машин
в т.ч. зарплата машинистов
| Материалы |  |  |  | 4739
в т.ч. Вспомогательные материалы от стоимости материалов
| в т.ч. Вспомогательные ненормируемые материалы | [8 empty] | NenormMatOtZPR
в т.ч. Ненормированная з.п. рабочих
в т.ч. Ненормированная стоимость эксплуатации машин
в т.ч. Ненормированная оплата механизаторов
| Накладные расходы | [9 empty] | Nakl
| НР от ЗПР | [9 empty] | Nakl_ZPR
| НР от ЗПМ | [9 empty] | Nakl_ZPM
| Сметная прибыль | [9 empty] | Plan
| СП от ЗПР | [9 empty] | Plan_ZPR
| СП от ЗПМ | [9 empty] | Plan_ZPM
16. | Е08-01-003-1 Обработка поверхностей пола раствором Пенетрона за два раза, 100 м2 | 5.534 | 2427.44 | 38.54 | 13433 | 2279 | 213 | 38.2 | 211.3988 | sum | IsZPR | 10941
|  |  | 411.8 | 0 |  |  | 0 |  | 0 | sum_b | IsZPM
| Зарплата рабочих |  |  |  | 2279
| Эксплуатация машин |  |  |  | 213
в т.ч. зарплата машинистов
| Материалы |  |  |  | 10941
в т.ч. Вспомогательные материалы от стоимости материалов
| в т.ч. Вспомогательные ненормируемые материалы | [8 empty] | NenormMatOtZPR
в т.ч. Ненормированная з.п. рабочих
в т.ч. Ненормированная стоимость эксплуатации машин
в т.ч. Ненормированная оплата механизаторов
| Накладные расходы | 122 |  |  | 2780 | [5 empty] | Nakl
| НР от ЗПР | 122 |  |  | 2780 | [5 empty] | Nakl_ZPR
| НР от ЗПМ | [9 empty] | Nakl_ZPM
| Сметная прибыль | 80 |  |  | 1823 | [5 empty] | Plan
| СП от ЗПР | 80 |  |  | 1823 | [5 empty] | Plan_ZPR
| СП от ЗПМ | [9 empty] | Plan_ZPM
17. | С999-0005 Пенетрон (250*1.02*1.02/1,18/5,21) (расход 1,1 кг на 1м2), кг | 609 | 42.31 | 0 | 25767 | 0 | 0 |  | 0 | sum | IsZPR | 25767
|  |  | 0 | 0 |  |  | 0 |  | 0 | sum_b | IsZPM
Поправки: М: =250*1.02*1.02/1.18/5,21
Зарплата рабочих
Эксплуатация машин
в т.ч. зарплата машинистов
| Материалы |  |  |  | 25767
в т.ч. Вспомогательные материалы от стоимости материалов
| в т.ч. Вспомогательные ненормируемые материалы | [8 empty] | NenormMatOtZPR
в т.ч. Ненормированная з.п. рабочих
в т.ч. Ненормированная стоимость эксплуатации машин
в т.ч. Ненормированная оплата механизаторов
| Накладные расходы | [9 empty] | Nakl
| НР от ЗПР | [9 empty] | Nakl_ZPR
| НР от ЗПМ | [9 empty] | Nakl_ZPM
| Сметная прибыль | [9 empty] | Plan
| СП от ЗПР | [9 empty] | Plan_ZPR
| СП от ЗПМ | [9 empty] | Plan_ZPM
18. | Е15-04-002-2 Увлажнение поверхностей (прим.), 100 м2 | 6.544 | 52.51 | 2.15 | 344 | 330 | 14 | 4.88 | 31.9347 | sum | IsZPR | 0
|  |  | 50.36 | 0.11 |  |  | 1 | 0.01 | 0.06544 | sum_b | IsZPM
Объем: 101+553.4
Вычт.ресурсы: С101-0253:[ М-(11.80=562.00*0.021) ]; С101-1815:[ М-(3.99=7970.00*0.0005) ]
| Зарплата рабочих |  |  |  | 330
| Эксплуатация машин |  |  |  | 14
| в т.ч. зарплата машинистов |  |  |  | 1
Материалы
в т.ч. Вспомогательные материалы от стоимости материалов
| в т.ч. Вспомогательные ненормируемые материалы | [8 empty] | NenormMatOtZPR
в т.ч. Ненормированная з.п. рабочих
в т.ч. Ненормированная стоимость эксплуатации машин
в т.ч. Ненормированная оплата механизаторов
| Накладные расходы | 105 |  |  | 348 | [5 empty] | Nakl
| НР от ЗПР | 105 |  |  | 346 | [5 empty] | Nakl_ZPR
| НР от ЗПМ | 105 |  |  | 1 | [5 empty] | Nakl_ZPM
| Сметная прибыль | 55 |  |  | 182 | [5 empty] | Plan
| СП от ЗПР | 55 |  |  | 181 | [5 empty] | Plan_ZPR
| СП от ЗПМ | [9 empty] | Plan_ZPM
19. | Е06-01-082-15 Приготовление растворов, м3 | 0.8 | 46.05 | 23.46 | 37 | 18 | 19 | 2.2914 | 1.8331 | sum | IsZPR | 0
|  |  | 22.59 | 6.28 |  |  | 5 | 0.516 | 0.4128 | sum_b | IsZPM
| Зарплата рабочих |  |  |  | 18
| Эксплуатация машин |  |  |  | 19
| в т.ч. зарплата машинистов |  |  |  | 5
Материалы
в т.ч. Вспомогательные материалы от стоимости материалов
| в т.ч. Вспомогательные ненормируемые материалы | [8 empty] | NenormMatOtZPR
в т.ч. Ненормированная з.п. рабочих
в т.ч. Ненормированная стоимость эксплуатации машин
в т.ч. Ненормированная оплата механизаторов
| Накладные расходы | 66 |  |  | 15 | [5 empty] | Nakl
| НР от ЗПР | 66 |  |  | 12 | [5 empty] | Nakl_ZPR
| НР от ЗПМ | 66 |  |  | 3 | [5 empty] | Nakl_ZPM
| Сметная прибыль | [9 empty] | Plan
| СП от ЗПР | [9 empty] | Plan_ZPR
| СП от ЗПМ | [9 empty] | Plan_ZPM
| . ИТОГО ПО СМЕТЕ |  |  |  | 97528 | 9644 | 25112 |  | 847.6867 |  |  | 62772 | 0
[7 empty] | 2848 |  | 233.5824
| СТОИМОСТЬ ОБОРУДОВАНИЯ - |  |  |  | 0 | 0 | 0 |  | 0 |  |  | 0 | 0
| . ЗАПАСНЫЕ ЧАСТИ - |  |  |  | 0
| . ТАРА И УПАКОВКА - |  |  |  | 0
| . ТРАНСПОРТНЫЕ РАСХОДЫ - |  |  |  | 0
| . КОМПЛЕКТАЦИЯ - |  |  |  | 0
| . НАЦЕНКА СНАБА - |  |  |  | 0
| . ЗАГОТОВИТЕЛЬНО-СКЛАДСКИЕ РАСХОДЫ - |  |  |  | 0
| . ШЕФМОНТАЖ ПО ОБОРУДОВАНИЮ - |  |  |  | 0
| . ШЕФМОНТАЖ - |  |  |  | 0
| ВСЕГО, СТОИМОСТЬ ОБОРУДОВАНИЯ - |  |  |  | 0
| СТОИМОСТЬ МОНТАЖНЫХ РАБОТ - |  |  |  | 0 | 0 | 0 |  | 0 |  |  | 0 | 0
. В ТОМ ЧИСЛЕ:
| . ОТКЛОНЕНИЕ ПО ЗАРАБОТНОЙ ПЛАТЕ - |  |  |  |  | 0
| . КОСВЕННЫЕ РАСХОДЫ - |  |  |  | 0
| . МАТЕР.РЕСУРСЫ НЕ УЧТЕННЫЕ В РАСЦЕНКАХ - |  |  |  | 0
| . СТОИМОСТЬ ВОЗВРАЩАЕМЫХ МАТЕРИАЛОВ - |  |  |  | 0
| . НАКЛАДНЫЕ РАСХОДЫ - |  |  |  | 0
| . СМЕТНАЯ ПРИБЫЛЬ - |  |  |  | 0
| . ШЕФМОНТАЖ - |  |  |  | 0
| ВСЕГО, СТОИМОСТЬ МОНТАЖНЫХ РАБОТ - |  |  |  | 0
| СТОИМОСТЬ ОБЩЕСТРОИТЕЛЬНЫХ РАБОТ - |  |  |  | 97528 | 9644 | 25112 |  | 847.6867 |  |  | 62772 | 0
[7 empty] | 2848 |  | 233.5824
. В ТОМ ЧИСЛЕ:
| . МАТЕРИАЛОВ - |  |  |  | 167
| . СТОИМОСТЬ ВОЗВРАЩАЕМЫХ МАТЕРИАЛОВ - |  |  |  | 0
| . НАКЛАДНЫЕ РАСХОДЫ - (%=78 - по стр. 1, 2; %=86 - по стр. 3; %=110 - по стр. 5, 6; %=90 - по стр. 7; %=122 - по стр. 8, 14, 16; %=105 - по стр. 10, 18; %=155 - по стр. 12; %=66 - по стр. 19) |  |  |  | 13412
| . СМЕТНАЯ ПРИБЫЛЬ - (%=50 - по стр. 1, 2; %=70 - по стр. 3, 5-7; %=80 - по стр. 8, 14, 16; %=65 - по стр. 10; %=100 - по стр. 12; %=55 - по стр. 18) |  |  |  | 9328
| ВСЕГО, СТОИМОСТЬ ОБЩЕСТРОИТЕЛЬНЫХ РАБОТ - |  |  |  | 120268
| СТОИМОСТЬ МЕТАЛЛОМОНТАЖНЫХ РАБОТ - |  |  |  | 0 | 0 | 0 |  | 0 |  |  | 0 | 0
| . СТОИМОСТЬ ВОЗВРАЩАЕМЫХ МАТЕРИАЛОВ - |  |  |  | 0
| . НАКЛАДНЫЕ РАСХОДЫ - |  |  |  | 0
| . СМЕТНАЯ ПРИБЫЛЬ - |  |  |  | 0
| ВСЕГО, СТОИМОСТЬ МЕТАЛЛОМОНТАЖНЫХ РАБОТ - |  |  |  | 0
| СТОИМОСТЬ САНТЕХНИЧЕСКИХ РАБОТ - |  |  |  | 0 | 0 | 0 |  | 0 |  |  | 0 | 0
. В ТОМ ЧИСЛЕ:
| . СДАЧА И ИСПЫТАНИЕ - |  |  |  | 0
| . СТОИМОСТЬ ВОЗВРАЩАЕМЫХ МАТЕРИАЛОВ - |  |  |  | 0
| . НАКЛАДНЫЕ РАСХОДЫ - |  |  |  | 0
| . СМЕТНАЯ ПРИБЫЛЬ - |  |  |  | 0
| . ШЕФМОНТАЖ - |  |  |  | 0
| ВСЕГО, СТОИМОСТЬ САНТЕХНИЧЕСКИХ РАБОТ - |  |  |  | 0
| СТОИМОСТЬ БУРО-ВЗРЫВНЫХ РАБОТ - |  |  |  | 0 | 0 | 0 |  | 0 |  |  | 0 | 0
| . СТОИМОСТЬ ВОЗВРАЩАЕМЫХ МАТЕРИАЛОВ - |  |  |  | 0
| . НАКЛАДНЫЕ РАСХОДЫ - |  |  |  | 0
| . СМЕТНАЯ ПРИБЫЛЬ - |  |  |  | 0
| ВСЕГО, СТОИМОСТЬ БУРО-ВЗРЫВНЫХ РАБОТ - |  |  |  | 0
| СТОИМОСТЬ ГОРНОПРОХОДЧЕСКИХ РАБОТ - |  |  |  | 0 | 0 | 0 |  | 0 |  |  | 0 | 0
| . СТОИМОСТЬ ВОЗВРАЩАЕМЫХ МАТЕРИАЛОВ - |  |  |  | 0
| . НАКЛАДНЫЕ РАСХОДЫ - |  |  |  | 0
| . СМЕТНАЯ ПРИБЫЛЬ - |  |  |  | 0
| ВСЕГО, СТОИМОСТЬ ГОРНОПРОХОДЧЕСКИХ РАБОТ - |  |  |  | 0
| СТОИМОСТЬ PЕСТАВPАЦИОННЫХ PАБОТ - |  |  |  | 0 | 0 | 0 |  | 0 |  |  | 0 | 0
. В ТОМ ЧИСЛЕ:
| . МАТЕPИАЛЫ - |  |  |  | 167
| . СТОИМОСТЬ ВОЗВРАЩАЕМЫХ МАТЕРИАЛОВ - |  |  |  | 0
| . НАКЛАДНЫЕ PАСХОДЫ - |  |  |  | 0
| . СМЕТНАЯ ПРИБЫЛЬ - |  |  |  | 0
| ВСЕГО, СТОИМОСТЬ PЕСТАВPАЦИОННЫХ PАБОТ - |  |  |  | 0
| СТОИМОСТЬ ПУСКОНАЛАДОЧНЫХ PАБОТ - |  |  |  | 0 | 0 | 0 |  | 0 |  |  | 0 | 0
| . НАКЛАДНЫЕ PАСХОДЫ - |  |  |  | 0
| . СМЕТНАЯ ПРИБЫЛЬ - |  |  |  | 0
| ВСЕГО, СТОИМОСТЬ ПУСКОНАЛАДОЧНЫХ PАБОТ - |  |  |  | 0
| СТОИМОСТЬ ПРОЧИХ PАБОТ (С НАКЛ. И ПЛАН.) - |  |  |  | 0 | 0 | 0 |  | 0 |  |  | 0 | 0
| . СТОИМОСТЬ ВОЗВРАЩАЕМЫХ МАТЕРИАЛОВ - |  |  |  | 0
| . НАКЛАДНЫЕ PАСХОДЫ - |  |  |  | 0
| . СМЕТНАЯ ПРИБЫЛЬ - |  |  |  | 0
| ВСЕГО, СТОИМОСТЬ ПPОЧИХ PАБОТ (С НАКЛ. И ПЛАН.) - |  |  |  | 0
| ВСЕГО, СТОИМОСТЬ ПPОЧИХ PАБОТ (БЕЗ НАКЛ. И ПЛАН.) - |  |  |  | 0 | 0 | 0 |  | 0 |  |  | 0 | 0
| . СТОИМОСТЬ ВОЗВРАЩАЕМЫХ МАТЕРИАЛОВ - |  |  |  | 0
| . ВСЕГО ПО СМЕТЕ |  |  |  | 120268 | 0 | 0 |  | 0 |  |  | 0 | 0
| ВСЕГО СТОИМОСТЬ ВОЗВРАЩАЕМЫХ МАТЕРИАЛОВ - |  |  |  | 0
| ВСЕГО НАКЛАДНЫЕ РАСХОДЫ |  |  |  | 13412
| ВСЕГО СМЕТНАЯ ПРИБЫЛЬ |  |  |  | 9328
| Ст-ть ненормир.(вспомогат.) материалов |  |  |  | 0 | [6 empty] | 0
| Оплата основных рабочих |  |  |  | 9644
| Оплата механизаторов |  |  |  | 2848
| Сметная заработная плата |  |  |  | 12492
| Трудозатраты осн. рабочих | [7 empty] | 847.6867
| Трудозатраты механизаторов | [7 empty] | 233.5824
| Нормативная трудоемкость | [7 empty] | 1081.2691
| ИТОГО ПО СМЕТЕ С КОЭФ.УДОРОЖАНИЯ |  |  | 4.72 | 567665
| НДС |  |  | 18 | 102180
| ВСЕГО С НДС |  |  |  | 669845
Составил:
(должность, подпись, Ф.И.О)
Проверил:
(должность, подпись, Ф.И.О)

## Базовые цены за единицу без нач
| C1 | C2 | C3 | C4 | C5 | C6 | VOZVR | C8 | C9 | C10 | C11 | C12 | NAKL | PLAN | NAKL_ZPR | NAKL_ZPM | PLAN_ZPR | PLAN_ZPM | RN11 | RN12 | RN13 | OBORUD_VSPOMOG | NAKL_PN | NAKL_VX | PLAN_PN | PLAN_VX | VTCH_PN | VTCH_VX | MR_BY_ZPR_VSPOMOG
N = < 15-12 * 15-12 * 15-12 >
гидроизоляцию материалами системы Пенетрон
1. | 69.8 | 59.18 | 10.62 | 0 | 0 | 0 | 0 | 5.49 | 0 | 0 | 0 | 0 | 46.16 | 29.59 | 46.16 | 0 | 29.59 | 0 | 0 | 0 | 0 | 0 | 0 | 0 | 0 | 0 | 0 | 0 | 0
2. | 80.23 | 68.02 | 12.21 | 0 | 0 | 0 | 0 | 3.155 | 0 | 0 | 0 | 0 | 53.06 | 34.01 | 53.06 | 0 | 34.01 | 0 | 0 | 0 | 0 | 0 | 0 | 0 | 0 | 0 | 0 | 0 | 0
3. | 1529.7 | 362.89 | 1166.81 | 150.06 | 0 | 0 | 0 | 29.36 | 0 | 11.46 | 0 | 0 | 441.14 | 359.07 | 312.09 | 129.05 | 254.02 | 105.05 | 0 | 0 | 0 | 0 | 0 | 0 | 0 | 0 | 0 | 0 | 0
4. | 83.7 | 0 | 0 | 0 | 83.7 | 81.25 | 0 | 0 | 0 | 0 | 0 | 0 | 0 | 0 | 0 | 0 | 0 | 0 | 0 | 0 | 0 | 0 | 0 | 0 | 0 | 0 | 0 | 0 | 0
5. | 818.19 | 333.91 | 484.28 | 88.96 | 0 | 0 | 0 | 28.06 | 0 | 7.31 | 0 | 0 | 465.16 | 296.01 | 367.3 | 97.86 | 233.74 | 62.27 | 0 | 0 | 0 | 0 | 0 | 0 | 0 | 0 | 0 | 0 | 0
6. | 1216.06 | 516.46 | 699.6 | 128.52 | 0 | 0 | 0 | 43.4 | 0 | 10.56 | 0 | 0 | 709.48 | 451.49 | 568.11 | 141.37 | 361.52 | 89.97 | 0 | 0 | 0 | 0 | 0 | 0 | 0 | 0 | 0 | 0 | 0
7. | 36.09 | 4.54 | 31.55 | 3.53 | 0 | 0 | 0 | 0.39 | 0 | 0.29 | 0 | 0 | 7.26 | 5.65 | 4.09 | 3.17 | 3.18 | 2.47 | 0 | 0 | 0 | 0 | 0 | 0 | 0 | 0 | 0 | 0 | 0
8. | 1070.4 | 1031.86 | 38.54 | 0 | 0 | 0 | 0 | 88.8 | 0 | 0 | 0 | 0 | 1258.87 | 825.49 | 1258.87 | 0 | 825.49 | 0 | 0 | 0 | 0 | 0 | 0 | 0 | 0 | 0 | 0 | 0 | 0
9. | 0 | 0 | 0 | 0 | 0 | 0 | 0 | 0 | 0 | 0 | 0 | 0 | 0 | 0 | 0 | 0 | 0 | 0 | 0 | 0 | 0 | 0 | 0 | 0 | 0 | 0 | 0 | 0 | 0
10. | 2.83 | 2.61 | 0.22 | 0 | 0 | 0 | 0 | 0.217 | 0 | 0 | 0 | 0 | 2.74 | 1.7 | 2.74 | 0 | 1.7 | 0 | 0 | 0 | 0 | 0 | 0 | 0 | 0 | 0 | 0 | 0 | 0
11. | 0 | 0 | 0 | 0 | 0 | 0 | 0 | 0 | 0 | 0 | 0 | 0 | 0 | 0 | 0 | 0 | 0 | 0 | 0 | 0 | 0 | 0 | 0 | 0 | 0 | 0 | 0 | 0 | 0
12. | 1028.91 | 231.09 | 797.82 | 81.9 | 0 | 0 | 0 | 20.13 | 0 | 6.73 | 0 | 0 | 485.13 | 312.99 | 358.19 | 126.94 | 231.09 | 81.9 | 0 | 0 | 0 | 0 | 0 | 0 | 0 | 0 | 0 | 0 | 0
13. | 0 | 0 | 0 | 0 | 0 | 0 | 0 | 0 | 0 | 0 | 0 | 0 | 0 | 0 | 0 | 0 | 0 | 0 | 0 | 0 | 0 | 0 | 0 | 0 | 0 | 0 | 0 | 0 | 0
14. | 1070.4 | 1031.86 | 38.54 | 0 | 0 | 0 | 0 | 177.6 | 0 | 0 | 0 | 0 | 1258.87 | 825.49 | 1258.87 | 0 | 825.49 | 0 | 0 | 0 | 0 | 0 | 0 | 0 | 0 | 0 | 0 | 0 | 0
15. | 0 | 0 | 0 | 0 | 0 | 0 | 0 | 0 | 0 | 0 | 0 | 0 | 0 | 0 | 0 | 0 | 0 | 0 | 0 | 0 | 0 | 0 | 0 | 0 | 0 | 0 | 0 | 0 | 0
16. | 2427.44 | 411.8 | 38.54 | 0 | 1977.1 | 0 | 0 | 38.2 | 0 | 0 | 0 | 0 | 502.4 | 329.44 | 502.4 | 0 | 329.44 | 0 | 0 | 0 | 0 | 0 | 0 | 0 | 0 | 0 | 0 | 0 | 0
17. | 0 | 0 | 0 | 0 | 0 | 0 | 0 | 0 | 0 | 0 | 0 | 0 | 0 | 0 | 0 | 0 | 0 | 0 | 0 | 0 | 0 | 0 | 0 | 0 | 0 | 0 | 0 | 0 | 0
18. | 52.51 | 50.36 | 2.15 | 0.11 | 0 | 0 | 0 | 4.88 | 0 | 0.01 | 0 | 0 | 52.99 | 27.76 | 52.88 | 0.11 | 27.7 | 0.06 | 0 | 0 | 0 | 0 | 0 | 0 | 0 | 0 | 0 | 0 | 0
19. | 46.05 | 22.59 | 23.46 | 6.28 | 0 | 0 | 0 | 2.2914 | 0 | 0.516 | 0 | 0 | 19.05 | 0 | 14.91 | 4.14 | 0 | 0 | 0 | 0 | 0 | 0 | 0 | 0 | 0 | 0 | 0 | 0 | 0

## Базовые цены за единицу
| C1 | C2 | C3 | C4 | C5 | C6 | VOZVR | C8 | C9 | C10 | C11 | C12 | NAKL | PLAN | NAKL_ZPR | NAKL_ZPM | PLAN_ZPR | PLAN_ZPM | RN11 | RN12 | RN13 | OBORUD_VSPOMOG | NAKL_PN | NAKL_VX | PLAN_PN | PLAN_VX | VTCH_PN | VTCH_VX | MR_BY_ZPR_VSPOMOG
N = < 15-12 * 15-12 * 15-12 >
гидроизоляцию материалами системы Пенетрон
1. | 69.8 | 59.18 | 10.62 | 0 | 0 | 0 | 0 | 5.49 | 0 | 0 | 0 | 0 | 46.16 | 29.59 | 46.16 | 0 | 29.59 | 0 | 0 | 0 | 0 | 0 | 0 | 0 | 0 | 0 | 0 | 0 | 0
2. | 40.12 | 34.01 | 6.11 | 0 | 0 | 0 | 0 | 3.155 | 0 | 0 | 0 | 0 | 26.53 | 17.01 | 26.53 | 0 | 17.01 | 0 | 0 | 0 | 0 | 0 | 0 | 0 | 0 | 0 | 0 | 0 | 0
3. | 1529.7 | 362.89 | 1166.81 | 150.06 | 0 | 0 | 0 | 29.36 | 0 | 11.46 | 0 | 0 | 441.14 | 359.07 | 312.09 | 129.05 | 254.02 | 105.05 | 0 | 0 | 0 | 0 | 0 | 0 | 0 | 0 | 0 | 0 | 0
4. | 83.7 | 0 | 0 | 0 | 83.7 | 81.25 | 0 | 0 | 0 | 0 | 0 | 0 | 0 | 0 | 0 | 0 | 0 | 0 | 0 | 0 | 0 | 0 | 0 | 0 | 0 | 0 | 0 | 0 | 0
5. | 818.19 | 333.91 | 484.28 | 88.96 | 0 | 0 | 0 | 28.06 | 0 | 7.31 | 0 | 0 | 465.16 | 296.01 | 367.3 | 97.86 | 233.74 | 62.27 | 0 | 0 | 0 | 0 | 0 | 0 | 0 | 0 | 0 | 0 | 0
6. | 1216.06 | 516.46 | 699.6 | 128.52 | 0 | 0 | 0 | 43.4 | 0 | 10.56 | 0 | 0 | 709.48 | 451.49 | 568.11 | 141.37 | 361.52 | 89.97 | 0 | 0 | 0 | 0 | 0 | 0 | 0 | 0 | 0 | 0 | 0
7. | 36.09 | 4.54 | 31.55 | 3.53 | 0 | 0 | 0 | 0.39 | 0 | 0.29 | 0 | 0 | 7.26 | 5.65 | 4.09 | 3.17 | 3.18 | 2.47 | 0 | 0 | 0 | 0 | 0 | 0 | 0 | 0 | 0 | 0 | 0
8. | 1070.4 | 1031.86 | 38.54 | 0 | 0 | 0 | 0 | 88.8 | 0 | 0 | 0 | 0 | 1258.87 | 825.49 | 1258.87 | 0 | 825.49 | 0 | 0 | 0 | 0 | 0 | 0 | 0 | 0 | 0 | 0 | 0 | 0
9. | 42.31 | 0 | 0 | 0 | 42.31 | 42.31 | 0 | 0 | 0 | 0 | 0 | 0 | 0 | 0 | 0 | 0 | 0 | 0 | 0 | 0 | 0 | 0 | 0 | 0 | 0 | 0 | 0 | 0 | 0
10. | 2.83 | 2.61 | 0.22 | 0 | 0 | 0 | 0 | 0.217 | 0 | 0 | 0 | 0 | 2.74 | 1.7 | 2.74 | 0 | 1.7 | 0 | 0 | 0 | 0 | 0 | 0 | 0 | 0 | 0 | 0 | 0 | 0
11. | 48.06 | 0 | 0 | 0 | 48.06 | 48.06 | 0 | 0 | 0 | 0 | 0 | 0 | 0 | 0 | 0 | 0 | 0 | 0 | 0 | 0 | 0 | 0 | 0 | 0 | 0 | 0 | 0 | 0 | 0
12. | 1028.91 | 231.09 | 797.82 | 81.9 | 0 | 0 | 0 | 20.13 | 0 | 6.73 | 0 | 0 | 485.13 | 312.99 | 358.19 | 126.94 | 231.09 | 81.9 | 0 | 0 | 0 | 0 | 0 | 0 | 0 | 0 | 0 | 0 | 0
13. | 39.77 | 0 | 0 | 0 | 39.77 | 39.77 | 0 | 0 | 0 | 0 | 0 | 0 | 0 | 0 | 0 | 0 | 0 | 0 | 0 | 0 | 0 | 0 | 0 | 0 | 0 | 0 | 0 | 0 | 0
14. | 2140.8 | 2063.72 | 77.08 | 0 | 0 | 0 | 0 | 177.6 | 0 | 0 | 0 | 0 | 2517.74 | 1650.98 | 2517.74 | 0 | 1650.98 | 0 | 0 | 0 | 0 | 0 | 0 | 0 | 0 | 0 | 0 | 0 | 0
15. | 42.31 | 0 | 0 | 0 | 42.31 | 42.31 | 0 | 0 | 0 | 0 | 0 | 0 | 0 | 0 | 0 | 0 | 0 | 0 | 0 | 0 | 0 | 0 | 0 | 0 | 0 | 0 | 0 | 0 | 0
16. | 2427.44 | 411.8 | 38.54 | 0 | 1977.1 | 0 | 0 | 38.2 | 0 | 0 | 0 | 0 | 502.4 | 329.44 | 502.4 | 0 | 329.44 | 0 | 0 | 0 | 0 | 0 | 0 | 0 | 0 | 0 | 0 | 0 | 0
17. | 42.31 | 0 | 0 | 0 | 42.31 | 42.31 | 0 | 0 | 0 | 0 | 0 | 0 | 0 | 0 | 0 | 0 | 0 | 0 | 0 | 0 | 0 | 0 | 0 | 0 | 0 | 0 | 0 | 0 | 0
18. | 52.51 | 50.36 | 2.15 | 0.11 | 0 | 0 | 0 | 4.88 | 0 | 0.01 | 0 | 0 | 52.99 | 27.76 | 52.88 | 0.11 | 27.7 | 0.06 | 0 | 0 | 0 | 0 | 0 | 0 | 0 | 0 | 0 | 0 | 0
19. | 46.05 | 22.59 | 23.46 | 6.28 | 0 | 0 | 0 | 2.2914 | 0 | 0.516 | 0 | 0 | 19.05 | 0 | 14.91 | 4.14 | 0 | 0 | 0 | 0 | 0 | 0 | 0 | 0 | 0 | 0 | 0 | 0 | 0

## Базовые цены с учетом расхода
| C1 | C2 | C3 | C4 | C5 | C6 | VOZVR | C8 | C9 | C10 | C11 | C12 | NAKL | PLAN | NAKL_ZPR | NAKL_ZPM | PLAN_ZPR | PLAN_ZPM | RN11 | RN12 | RN13 | OBORUD_VSPOMOG | NAKL_PN | NAKL_VX | PLAN_PN | PLAN_VX | VTCH_PN | VTCH_VX | MR_BY_ZPR_VSPOMOG
N = < 15-12 * 15-12 * 15-12 >
гидроизоляцию материалами системы Пенетрон
1. | 107 | 91 | 16 | 0 | 0 | 0 | 0 | 8.4546 | 0 | 0 | 0 | 0 | 71 | 46 | 71 | 0 | 46 | 0 | 0 | 0 | 0 | 0 | 0 | 0 | 0 | 0 | 0 | 0 | 0
2. | 61 | 52 | 9 | 0 | 0 | 0 | 0 | 4.8587 | 0 | 0 | 0 | 0 | 41 | 26 | 41 | 0 | 26 | 0 | 0 | 0 | 0 | 0 | 0 | 0 | 0 | 0 | 0 | 0 | 0
3. | 589 | 140 | 449 | 58 | 0 | 0 | 0 | 11.3036 | 0 | 4.4121 | 0 | 0 | 170 | 139 | 120 | 50 | 98 | 40 | 0 | 0 | 0 | 0 | 0 | 0 | 0 | 0 | 0 | 0 | 0
4. | 167 | 0 | 0 | 0 | 167 | 163 | 0 | 0 | 0 | 0 | 0 | 0 | 0 | 0 | 0 | 0 | 0 | 0 | 0 | 0 | 0 | 0 | 0 | 0 | 0 | 0 | 0 | 0 | 0
5. | 1732 | 707 | 1025 | 188 | 0 | 0 | 0 | 59.375 | 0 | 15.468 | 0 | 0 | 985 | 627 | 777 | 207 | 495 | 132 | 0 | 0 | 0 | 0 | 0 | 0 | 0 | 0 | 0 | 0 | 0
6. | 205 | 87 | 118 | 22 | 0 | 0 | 0 | 7.2912 | 0 | 1.7741 | 0 | 0 | 120 | 76 | 95 | 24 | 61 | 15 | 0 | 0 | 0 | 0 | 0 | 0 | 0 | 0 | 0 | 0 | 0
7. | 24335 | 3061 | 21274 | 2380 | 0 | 0 | 0 | 262.977 | 0 | 195.547 | 0 | 0 | 4897 | 3809 | 2758 | 2138 | 2144 | 1666 | 0 | 0 | 0 | 0 | 0 | 0 | 0 | 0 | 0 | 0 | 0
8. | 213 | 205 | 8 | 0 | 0 | 0 | 0 | 17.6712 | 0 | 0 | 0 | 0 | 250 | 164 | 251 | 0 | 164 | 0 | 0 | 0 | 0 | 0 | 0 | 0 | 0 | 0 | 0 | 0 | 0
9. | 1142 | 0 | 0 | 0 | 1142 | 1142 | 0 | 0 | 0 | 0 | 0 | 0 | 0 | 0 | 0 | 0 | 0 | 0 | 0 | 0 | 0 | 0 | 0 | 0 | 0 | 0 | 0 | 0 | 0
10. | 48 | 44 | 4 | 0 | 0 | 0 | 0 | 3.6456 | 0 | 0 | 0 | 0 | 46 | 29 | 46 | 0 | 29 | 0 | 0 | 0 | 0 | 0 | 0 | 0 | 0 | 0 | 0 | 0 | 0
11. | 807 | 0 | 0 | 0 | 807 | 807 | 0 | 0 | 0 | 0 | 0 | 0 | 0 | 0 | 0 | 0 | 0 | 0 | 0 | 0 | 0 | 0 | 0 | 0 | 0 | 0 | 0 | 0 | 0
12. | 2431 | 546 | 1885 | 194 | 0 | 0 | 0 | 47.5672 | 0 | 15.903 | 0 | 0 | 1147 | 740 | 846 | 300 | 546 | 194 | 0 | 0 | 0 | 0 | 0 | 0 | 0 | 0 | 0 | 0 | 0
13. | 19209 | 0 | 0 | 0 | 19209 | 19209 | 0 | 0 | 0 | 0 | 0 | 0 | 0 | 0 | 0 | 0 | 0 | 0 | 0 | 0 | 0 | 0 | 0 | 0 | 0 | 0 | 0 | 0 | 0
14. | 2162 | 2084 | 78 | 0 | 0 | 0 | 0 | 179.376 | 0 | 0 | 0 | 0 | 2542 | 1667 | 2543 | 0 | 1667 | 0 | 0 | 0 | 0 | 0 | 0 | 0 | 0 | 0 | 0 | 0 | 0
15. | 4739 | 0 | 0 | 0 | 4739 | 4739 | 0 | 0 | 0 | 0 | 0 | 0 | 0 | 0 | 0 | 0 | 0 | 0 | 0 | 0 | 0 | 0 | 0 | 0 | 0 | 0 | 0 | 0 | 0
16. | 13433 | 2279 | 213 | 0 | 10941 | 0 | 0 | 211.3988 | 0 | 0 | 0 | 0 | 2780 | 1823 | 2780 | 0 | 1823 | 0 | 0 | 0 | 0 | 0 | 0 | 0 | 0 | 0 | 0 | 0 | 0
17. | 25767 | 0 | 0 | 0 | 25767 | 25767 | 0 | 0 | 0 | 0 | 0 | 0 | 0 | 0 | 0 | 0 | 0 | 0 | 0 | 0 | 0 | 0 | 0 | 0 | 0 | 0 | 0 | 0 | 0
18. | 344 | 330 | 14 | 1 | 0 | 0 | 0 | 31.9347 | 0 | 0.06544 | 0 | 0 | 348 | 182 | 346 | 1 | 181 | 0 | 0 | 0 | 0 | 0 | 0 | 0 | 0 | 0 | 0 | 0 | 0
19. | 37 | 18 | 19 | 5 | 0 | 0 | 0 | 1.8331 | 0 | 0.4128 | 0 | 0 | 15 | 0 | 12 | 3 | 0 | 0 | 0 | 0 | 0 | 0 | 0 | 0 | 0 | 0 | 0 | 0 | 0

## Начисления
| Н1 | Н2 | Н3 | Н4 | Н5 | Н6 | Н7 | Н8 | Н9 | Н10 | Н11 | Н12 | Н13 | Н14 | Н15 | Н16 | Н17 | Н18 | Н19 | Н20 | Н21 | Н22 | Н23 | Н24 | Н25 | Н26 | Н27 | Н28 | Н29 | Н30 | Н31 | Н32 | Н33 | Н34 | Н35 | Н36 | Н37 | Н38 | Н39 | Н40 | Н41 | Н42 | Н43 | Н44 | Н45 | Н46 | Н47 | Н48 | Н49
N = < 15-12 * 15-12 * 15-12 >
гидроизоляцию материалами системы Пенетрон
1. | 1 | 1 | 1 | 1 | 1 | 1 | 1 | 1 | 1 | 0 | 0 | 100 | 0 | 0 | 1 | 1 | 0 | 0 | 1 | 0 | 0 | 0 | 0 | 0 | 0 | 0 | 0 | 0 | 0 | 0 | 0 | 1.7 | 1.6 | 1.29 | 0.092 | 0.18 | 1 | 1 | 0.2 | 1.5 | 1 | 1 | 1 | 1 | 1 | 100 | 1 | 1 | 1
2. | 1 | 1 | 0.5 | 0.5 | 0.5 | 1 | 1 | 1 | 1 | 0 | 0 | 100 | 0 | 0 | 1 | 1 | 0 | 0 | 1 | 0 | 0 | 0 | 0 | 0 | 0 | 0 | 0 | 0 | 0 | 0 | 0 | 1.7 | 1.6 | 1.29 | 0.092 | 0.18 | 1 | 1 | 0.2 | 1.5 | 1 | 1 | 1 | 1 | 1 | 100 | 1 | 0.5 | 1
3. | 1 | 1 | 1 | 1 | 1 | 1 | 1 | 1 | 1 | 0 | 0 | 100 | 0 | 0 | 1 | 1 | 0 | 0 | 1 | 0 | 0 | 0 | 0 | 0 | 0 | 0 | 0 | 0 | 0 | 0 | 0 | 1.7 | 1.6 | 1.29 | 0.092 | 0.18 | 1 | 1 | 0.2 | 1.5 | 1 | 1 | 1 | 1 | 1 | 100 | 1 | 1 | 1
4. | 1 | 1 | 1 | 1 | 1 | 1 | 1 | 1 | 1 | 0 | 0 | 100 | 0 | 0 | 1 | 1 | 0 | 0 | 1 | 0 | 0 | 0 | 0 | 0 | 0 | 0 | 0 | 0 | 0 | 0 | 0 | 1.7 | 1.6 | 1.29 | 0.092 | 0.18 | 1 | 1 | 0.2 | 1.5 | 1 | 1 | 1 | 1 | 1 | 100 | 1 | 1 | 1
5. | 1 | 1 | 1 | 1 | 1 | 1 | 1 | 1 | 1 | 0 | 0 | 100 | 0 | 0 | 1 | 1 | 0 | 0 | 1 | 0 | 0 | 0 | 0 | 0 | 0 | 0 | 0 | 0 | 0 | 0 | 0 | 1.7 | 1.6 | 1.29 | 0.092 | 0.18 | 1 | 1 | 0.2 | 1.5 | 1 | 1 | 1 | 1 | 1 | 100 | 1 | 1 | 1
6. | 1 | 1 | 1 | 1 | 1 | 1 | 1 | 1 | 1 | 0 | 0 | 100 | 0 | 0 | 1 | 1 | 0 | 0 | 1 | 0 | 0 | 0 | 0 | 0 | 0 | 0 | 0 | 0 | 0 | 0 | 0 | 1.7 | 1.6 | 1.29 | 0.092 | 0.18 | 1 | 1 | 0.2 | 1.5 | 1 | 1 | 1 | 1 | 1 | 100 | 1 | 1 | 1
7. | 1 | 1 | 1 | 1 | 1 | 1 | 1 | 1 | 1 | 0 | 0 | 100 | 0 | 0 | 1 | 1 | 0 | 0 | 1 | 0 | 0 | 0 | 0 | 0 | 0 | 0 | 0 | 0 | 0 | 0 | 0 | 1.7 | 1.6 | 1.29 | 0.092 | 0.18 | 1 | 1 | 0.2 | 1.5 | 1 | 1 | 1 | 1 | 1 | 100 | 1 | 1 | 1
8. | 1 | 1 | 1 | 1 | 1 | 1 | 1 | 1 | 1 | 0 | 0 | 100 | 0 | 0 | 1 | 1 | 0 | 0 | 1 | 0 | 0 | 0 | 0 | 0 | 0 | 0 | 0 | 0 | 0 | 0 | 0 | 1.7 | 1.6 | 1.29 | 0.092 | 0.18 | 1 | 1 | 0.2 | 1.5 | 1 | 1 | 1 | 1 | 1 | 100 | 1 | 1 | 1
9. | 1 | 1 | 1 | 1 | 1 | 1 | 1 | 1 | 1 | 0 | 0 | 100 | 0 | 0 | 1 | 1 | 0 | 0 | 1 | 0 | 0 | 0 | 0 | 0 | 0 | 0 | 0 | 0 | 0 | 0 | 0 | 1.7 | 1.6 | 1.29 | 0.092 | 0.18 | 1 | 1 | 0.2 | 1.5 | 1 | 1 | 1 | 1 | 1 | 100 | 1 | 1 | 1
10. | 1 | 1 | 1 | 1 | 1 | 1 | 1 | 1 | 1 | 0 | 0 | 100 | 0 | 0 | 1 | 1 | 0 | 0 | 1 | 0 | 0 | 0 | 0 | 0 | 0 | 0 | 0 | 0 | 0 | 0 | 0 | 1.7 | 1.6 | 1.29 | 0.092 | 0.18 | 1 | 1 | 0.2 | 1.5 | 1 | 1 | 1 | 1 | 1 | 100 | 1 | 1 | 1
11. | 1 | 1 | 1 | 1 | 1 | 1 | 1 | 1 | 1 | 0 | 0 | 100 | 0 | 0 | 1 | 1 | 0 | 0 | 1 | 0 | 0 | 0 | 0 | 0 | 0 | 0 | 0 | 0 | 0 | 0 | 0 | 1.7 | 1.6 | 1.29 | 0.092 | 0.18 | 1 | 1 | 0.2 | 1.5 | 1 | 1 | 1 | 1 | 1 | 100 | 1 | 1 | 1
12. | 1 | 1 | 1 | 1 | 1 | 1 | 1 | 1 | 1 | 0 | 0 | 100 | 0 | 0 | 1 | 1 | 0 | 0 | 1 | 0 | 0 | 0 | 0 | 0 | 0 | 0 | 0 | 0 | 0 | 0 | 0 | 1.7 | 1.6 | 1.29 | 0.092 | 0.18 | 1 | 1 | 0.2 | 1.5 | 1 | 1 | 1 | 1 | 1 | 100 | 1 | 1 | 1
13. | 1 | 1 | 1 | 1 | 1 | 1 | 1 | 1 | 1 | 0 | 0 | 100 | 0 | 0 | 1 | 1 | 0 | 0 | 1 | 0 | 0 | 0 | 0 | 0 | 0 | 0 | 0 | 0 | 0 | 0 | 0 | 1.7 | 1.6 | 1.29 | 0.092 | 0.18 | 1 | 1 | 0.2 | 1.5 | 1 | 1 | 1 | 1 | 1 | 100 | 1 | 1 | 1
14. | 1 | 1 | 2 | 2 | 2 | 1 | 1 | 1 | 1 | 0 | 0 | 100 | 0 | 0 | 1 | 1 | 0 | 0 | 1 | 0 | 0 | 0 | 0 | 0 | 0 | 0 | 0 | 0 | 0 | 0 | 0 | 1.7 | 1.6 | 1.29 | 0.092 | 0.18 | 1 | 1 | 0.2 | 1.5 | 1 | 1 | 1 | 1 | 1 | 100 | 1 | 2 | 1
15. | 1 | 1 | 1 | 1 | 1 | 1 | 1 | 1 | 1 | 0 | 0 | 100 | 0 | 0 | 1 | 1 | 0 | 0 | 1 | 0 | 0 | 0 | 0 | 0 | 0 | 0 | 0 | 0 | 0 | 0 | 0 | 1.7 | 1.6 | 1.29 | 0.092 | 0.18 | 1 | 1 | 0.2 | 1.5 | 1 | 1 | 1 | 1 | 1 | 100 | 1 | 1 | 1
16. | 1 | 1 | 1 | 1 | 1 | 1 | 1 | 1 | 1 | 0 | 0 | 100 | 0 | 0 | 1 | 1 | 0 | 0 | 1 | 0 | 0 | 0 | 0 | 0 | 0 | 0 | 0 | 0 | 0 | 0 | 0 | 1.7 | 1.6 | 1.29 | 0.092 | 0.18 | 1 | 1 | 0.2 | 1.5 | 1 | 1 | 1 | 1 | 1 | 100 | 1 | 1 | 1
17. | 1 | 1 | 1 | 1 | 1 | 1 | 1 | 1 | 1 | 0 | 0 | 100 | 0 | 0 | 1 | 1 | 0 | 0 | 1 | 0 | 0 | 0 | 0 | 0 | 0 | 0 | 0 | 0 | 0 | 0 | 0 | 1.7 | 1.6 | 1.29 | 0.092 | 0.18 | 1 | 1 | 0.2 | 1.5 | 1 | 1 | 1 | 1 | 1 | 100 | 1 | 1 | 1
18. | 1 | 1 | 1 | 1 | 1 | 1 | 1 | 1 | 1 | 0 | 0 | 100 | 0 | 0 | 1 | 1 | 0 | 0 | 1 | 0 | 0 | 0 | 0 | 0 | 0 | 0 | 0 | 0 | 0 | 0 | 0 | 1.7 | 1.6 | 1.29 | 0.092 | 0.18 | 1 | 1 | 0.2 | 1.5 | 1 | 1 | 1 | 1 | 1 | 100 | 1 | 1 | 1
19. | 1 | 1 | 1 | 1 | 1 | 1 | 1 | 1 | 1 | 0 | 0 | 100 | 0 | 0 | 1 | 1 | 0 | 0 | 1 | 0 | 0 | 0 | 0 | 0 | 0 | 0 | 0 | 0 | 0 | 0 | 0 | 1.7 | 1.6 | 1.29 | 0.092 | 0.18 | 1 | 1 | 0.2 | 1.5 | 1 | 1 | 1 | 1 | 1 | 100 | 1 | 1 | 1

## Определители
| О0 | О1 | О2 | О3 | О4 | О5 | О6 | О7 | О8
N = < 15-12 * 15-12 * 15-12 >
гидроизоляцию материалами системы Пенетрон
1. | О0: 1; О1: 1; О4: 0; О7: 2
2. | О0: 1; О1: 1; О4: 0; О7: 2
3. | О0: 1; О1: 1; О4: 0; О7: 2
4. | О0: 1; О1: 1; О4: 0; О5: 1; О7: 2
5. | О0: 1; О1: 1; О4: 0; О7: 2
6. | О0: 1; О1: 1; О4: 0; О7: 2
7. | О0: 1; О1: 1; О4: 0; О7: 2
8. | О0: 1; О1: 1; О4: 0; О7: 2
9. | О0: 1; О1: 1; О4: 0; О7: 2
10. | О0: 1; О1: 1; О4: 0; О7: 2
11. | О0: 1; О1: 1; О4: 0; О7: 2
12. | О0: 1; О1: 1; О4: 0; О7: 2
13. | О0: 1; О1: 1; О4: 0; О7: 2
14. | О0: 1; О1: 1; О4: 0; О7: 2
15. | О0: 1; О1: 1; О4: 0; О7: 2
16. | О0: 1; О1: 1; О4: 0; О7: 2
17. | О0: 1; О1: 1; О4: 0; О7: 2
18. | О0: 1; О1: 1; О4: 0; О7: 2
19. | О0: 1; О1: 1; О4: 0; О7: 2

## Базовые концовки
N = < 15-12 * 15-12 * 15-12 >
гидроизоляцию материалами системы Пенетрон
| Наименование | Вид | Значение | ЕИ | Z1 | Z2 | Z3 | Z4 | Z5 | Z6 | Z7 | Z8
1 | . ИТОГО ПО СМЕТЕ | А | 0 |  | 97528 | 9644 | 25112 | 2848 | 847.6867 | 233.5824 | 62772 |  | 1
2 | СТОИМОСТЬ ОБОРУДОВАНИЯ - | Б | 0 |  | 0 | 0 | 0 | 0 | 0 | 0 | 0 |  | 2
3 | . ЗАПАСНЫЕ ЧАСТИ - | Б | 0 |  | Z1: 0 | 3
4 | . ТАРА И УПАКОВКА - | Б | 0 |  | Z1: 0 | 4
5 | . ТРАНСПОРТНЫЕ РАСХОДЫ - | Б | 0 |  | Z1: 0 | 5
6 | . КОМПЛЕКТАЦИЯ - | Б | 0 |  | Z1: 0 | 6
7 | . НАЦЕНКА СНАБА - | Б | 0 |  | Z1: 0 | 7
8 | . ЗАГОТОВИТЕЛЬНО-СКЛАДСКИЕ РАСХОДЫ - | Б | 0 |  | Z1: 0 | 8
9 | . ШЕФМОНТАЖ ПО ОБОРУДОВАНИЮ - | Б | 0 |  | Z1: 0 | 9
10 | . ШЕФМОНТАЖ - | ! | 0 |  | Z1: 0 | 10
11 | ВСЕГО, СТОИМОСТЬ ОБОРУДОВАНИЯ - | ! | 0 |  | Z1: 0 | 11
12 | СТОИМОСТЬ МОНТАЖНЫХ РАБОТ - | Б | 0 |  | 0 | 0 | 0 | 0 | 0 | 0 | 0 |  | 12
13 | . В ТОМ ЧИСЛЕ: | Б | 0 | [9 empty] | 13
14 | . ОТКЛОНЕНИЕ ПО ЗАРАБОТНОЙ ПЛАТЕ - | Б | 0 |  | Z2: 0 | 14
15 | . КОСВЕННЫЕ РАСХОДЫ - | Б | 0 |  | Z1: 0 | 15
16 | . МАТЕР.РЕСУРСЫ НЕ УЧТЕННЫЕ В РАСЦЕНКАХ - | Б | 0 |  | Z1: 0 | 16
17 | . СТОИМОСТЬ ВОЗВРАЩАЕМЫХ МАТЕРИАЛОВ - | Б | 0 |  | Z1: 0 | 17
18 | . НАКЛАДНЫЕ РАСХОДЫ - | Б | 0 |  | Z1: 0 | 18
19 | . СМЕТНАЯ ПРИБЫЛЬ - | Б | 0 |  | Z1: 0 | 19
20 | . ШЕФМОНТАЖ - | Б | 0 |  | Z1: 0 | 20
21 | ВСЕГО, СТОИМОСТЬ МОНТАЖНЫХ РАБОТ - | ! | 0 |  | Z1: 0 | 21
22 | СТОИМОСТЬ ОБЩЕСТРОИТЕЛЬНЫХ РАБОТ - | Б | 0 |  | 97528 | 9644 | 25112 | 2848 | 847.6867 | 233.5824 | 62772 |  | 22
23 | . В ТОМ ЧИСЛЕ: | Б | 0 | [9 empty] | 23
24 | . МАТЕРИАЛОВ - | Б | 0 |  | Z1: 167 | 24
25 | . СТОИМОСТЬ ВОЗВРАЩАЕМЫХ МАТЕРИАЛОВ - | Б | 0 |  | Z1: 0 | 25
26 | . НАКЛАДНЫЕ РАСХОДЫ - | Б | 0 |  | Z1: 13412 | 26
27 | . СМЕТНАЯ ПРИБЫЛЬ - | Б | 0 |  | Z1: 9328 | 27
28 | ВСЕГО, СТОИМОСТЬ ОБЩЕСТРОИТЕЛЬНЫХ РАБОТ - | ! | 0 |  | Z1: 120268 | 28
29 | СТОИМОСТЬ МЕТАЛЛОМОНТАЖНЫХ РАБОТ - | Б | 0 |  | 0 | 0 | 0 | 0 | 0 | 0 | 0 |  | 29
30 | . СТОИМОСТЬ ВОЗВРАЩАЕМЫХ МАТЕРИАЛОВ - | Б | 0 |  | Z1: 0 | 30
31 | . НАКЛАДНЫЕ РАСХОДЫ - | Б | 0 |  | Z1: 0 | 31
32 | . СМЕТНАЯ ПРИБЫЛЬ - | Б | 0 |  | Z1: 0 | 32
33 | ВСЕГО, СТОИМОСТЬ МЕТАЛЛОМОНТАЖНЫХ РАБОТ - | ! | 0 |  | Z1: 0 | 33
34 | СТОИМОСТЬ САНТЕХНИЧЕСКИХ РАБОТ - | Б | 0 |  | 0 | 0 | 0 | 0 | 0 | 0 | 0 |  | 34
35 | . В ТОМ ЧИСЛЕ: | Б | 0 | [9 empty] | 35
36 | . СДАЧА И ИСПЫТАНИЕ - | Б | 0 | [9 empty] | 36
37 | . СТОИМОСТЬ ВОЗВРАЩАЕМЫХ МАТЕРИАЛОВ - | Б | 0 |  | Z1: 0 | 37
38 | . НАКЛАДНЫЕ РАСХОДЫ - | Б | 0 |  | Z1: 0 | 38
39 | . СМЕТНАЯ ПРИБЫЛЬ - | Б | 0 |  | Z1: 0 | 39
40 | . ШЕФМОНТАЖ - | Б | 0 |  | Z1: 0 | 40
41 | ВСЕГО, СТОИМОСТЬ САНТЕХНИЧЕСКИХ РАБОТ - | ! | 0 |  | Z1: 0 | 41
42 | СТОИМОСТЬ БУРО-ВЗРЫВНЫХ РАБОТ - | Б | 0 |  | 0 | 0 | 0 | 0 | 0 | 0 | 0 |  | 42
43 | . СТОИМОСТЬ ВОЗВРАЩАЕМЫХ МАТЕРИАЛОВ - | Б | 0 |  | Z1: 0 | 43
44 | . НАКЛАДНЫЕ РАСХОДЫ - | Б | 0 |  | Z1: 0 | 44
45 | . СМЕТНАЯ ПРИБЫЛЬ - | Б | 0 |  | Z1: 0 | 45
46 | ВСЕГО, СТОИМОСТЬ БУРО-ВЗРЫВНЫХ РАБОТ - | ! | 0 |  | Z1: 0 | 46
47 | СТОИМОСТЬ ГОРНОПРОХОДЧЕСКИХ РАБОТ - | Б | 0 |  | 0 | 0 | 0 | 0 | 0 | 0 | 0 |  | 47
48 | . СТОИМОСТЬ ВОЗВРАЩАЕМЫХ МАТЕРИАЛОВ - | Б | 0 |  | Z1: 0 | 48
49 | . НАКЛАДНЫЕ РАСХОДЫ - | Б | 0 |  | Z1: 0 | 49
50 | . СМЕТНАЯ ПРИБЫЛЬ - | Б | 0 |  | Z1: 0 | 50
51 | ВСЕГО, СТОИМОСТЬ ГОРНОПРОХОДЧЕСКИХ РАБОТ - | ! | 0 |  | Z1: 0 | 51
52 | СТОИМОСТЬ PЕСТАВPАЦИОННЫХ PАБОТ - | Б | 0 |  | 0 | 0 | 0 | 0 | 0 | 0 | 0 |  | 52
53 | . В ТОМ ЧИСЛЕ: | Б | 0 | [9 empty] | 53
54 | . МАТЕPИАЛЫ - | Б | 0 |  | Z1: 167 | 54
55 | . СТОИМОСТЬ ВОЗВРАЩАЕМЫХ МАТЕРИАЛОВ - | Б | 0 |  | Z1: 0 | 55
56 | . НАКЛАДНЫЕ PАСХОДЫ - | Б | 0 |  | Z1: 0 | 56
57 | . СМЕТНАЯ ПРИБЫЛЬ - | Б | 0 |  | Z1: 0 | 57
58 | ВСЕГО, СТОИМОСТЬ PЕСТАВPАЦИОННЫХ PАБОТ - | ! | 0 |  | Z1: 0 | 58
59 | СТОИМОСТЬ ПУСКОНАЛАДОЧНЫХ PАБОТ - | Б | 0 |  | 0 | 0 | 0 | 0 | 0 | 0 | 0 |  | 59
60 | . НАКЛАДНЫЕ PАСХОДЫ - | Б | 0 |  | Z1: 0 | 60
61 | . СМЕТНАЯ ПРИБЫЛЬ - | Б | 0 |  | Z1: 0 | 61
62 | ВСЕГО, СТОИМОСТЬ ПУСКОНАЛАДОЧНЫХ PАБОТ - | ! | 0 |  | Z1: 0 | 62
63 | СТОИМОСТЬ ПРОЧИХ PАБОТ (С НАКЛ. И ПЛАН.) - | Б | 0 |  | 0 | 0 | 0 | 0 | 0 | 0 | 0 |  | 63
64 | . СТОИМОСТЬ ВОЗВРАЩАЕМЫХ МАТЕРИАЛОВ - | Б | 0 |  | Z1: 0 | 64
65 | . НАКЛАДНЫЕ PАСХОДЫ - | Б | 0 |  | Z1: 0 | 65
66 | . СМЕТНАЯ ПРИБЫЛЬ - | Б | 0 |  | Z1: 0 | 66
67 | ВСЕГО, СТОИМОСТЬ ПPОЧИХ PАБОТ (С НАКЛ. И ПЛАН.) - | ! | 0 |  | Z1: 0 | 67
68 | ВСЕГО, СТОИМОСТЬ ПPОЧИХ PАБОТ (БЕЗ НАКЛ. И ПЛАН.) - | Б | 0 |  | 0 | 0 | 0 | 0 | 0 | 0 | 0 |  | 68
69 | . СТОИМОСТЬ ВОЗВРАЩАЕМЫХ МАТЕРИАЛОВ - | Б | 0 |  | Z1: 0 | 69
70 | . ВСЕГО ПО СМЕТЕ | ! | 0 |  | 120268 | 0 | 0 | 0 | 0 | 0 | 0 |  | 70
71 | ВСЕГО СТОИМОСТЬ ВОЗВРАЩАЕМЫХ МАТЕРИАЛОВ - | ! | 0 |  | Z1: 0 | 71
72 | ВСЕГО НАКЛАДНЫЕ РАСХОДЫ | ! | 0 |  | Z1: 13412 | 72
73 | ВСЕГО СМЕТНАЯ ПРИБЫЛЬ | ! | 0 |  | Z1: 9328 | 73
74 | Ст-ть ненормир.(вспомогат.) материалов | h | 0 |  | Z1: 0; Z7: 0 | 74
75 | Оплата основных рабочих | h | 0 |  | Z1: 9644 | 75
76 | Оплата механизаторов | h | 0 |  | Z1: 2848 | 76
77 | Сметная заработная плата | s | 0 |  | Z1: 12492 | 77
78 | Трудозатраты осн. рабочих | h | 0 |  | Z5: 847.6867 | 78
79 | Трудозатраты механизаторов | h | 0 |  | Z5: 233.5824 | 79
80 | Нормативная трудоемкость | s | 0 |  | Z5: 1081.2691 | 80
81 | ИТОГО ПО СМЕТЕ С КОЭФ.УДОРОЖАНИЯ | k | 4.72 |  | Z1: 567665 | 81
82 | НДС | % | 18 |  | Z1: 102180 | 82
83 | ВСЕГО С НДС | s | 0 |  | Z1: 669845 | 83