## Форма 4
Форма 4
«СОГЛАСОВАНО» |  |  |  |  | «УТВЕРЖДАЮ»
Смета на сумму: |  |  | руб. |  | Смета на сумму: |  |  | руб.
________________ /______________________ / |  |  |  |  | ________________ /______________________ /
«______»____________________ 200__г. |  |  |  |  | «______»____________________ 200__г.
Объект:
ЛОКАЛЬНАЯ СМЕТА
(Локальный сметный расчет)
на замена секций бойлера
| Основание: | Дефектная ведомость
[6 empty] | Сметная стоимость: | 57,248 |  | тыс. руб.
[6 empty] | Hормативная трудоемкость: | 0,258 |  | тыс.чел.ч
[6 empty] | Сметная заработная плата: | 3,057 |  | тыс. руб.
[6 empty] | Текущая стоимость: | #REF! |  | тыс. руб.
Составлена в базисных ценах на 01.2000 г.
№ поз | Шифр и № позиции норматива, Наименование работ и затрат, Единица измерения | Количе-ство | Стоим. ед., руб. |  | Общая стоимость, руб. |  |  | Затр. труда рабочих, не зан. обсл. машин, чел-ч
|  |  | всего | экс. маш. | всего | оплата труда осн. раб. | экс. маш. | обслуж. машины
|  |  | оплата труда осн. раб. | в т.ч. опл. труда мех. |  |  | в т.ч. опл. труда мех. | на ед. | всего
1 | 2 | 3 | 4 | 5 | 6 | 7 | 8 | 9 | 10
Глобальные начисления: Н21(Сдача и испытание)= 3%
1. | Е18-02-002-2 (Демонтаж) Установка секций водоподогревателей скоростных поверхностью нагрева одной секции, м2, до: 8, секция | 3 | 38.38 | 19.73 | 115.14 | 49.89 | 59.19 | 1.4667 | 4.4002 | sum | IsZPR | 6.06
|  |  | 16.63 | 0.54 |  |  | 1.62 | 0.032 | 0.096 | sum_b | IsZPM
Вычт.ресурсы: С101-1522:[ М-(15.56=10660.00*0.00146) ]; С300-0039:[ М-(17.86=12670.00*0.00141) ]; С541-0063:[ М-(4.06=2030.00*0.002) ]; С541-0064:[ М-(6.50=3250.00*0.002) ]
Начисления: Н3(ЭМ)= 0.4, Н4(ЗПМ)= 0.4, Н5(ОЗП)= 0.4
| Зарплата рабочих |  |  |  | 49.89
| Эксплуатация машин |  |  |  | 59.19
| в т.ч. зарплата машинистов |  |  |  | 1.62
| Материалы |  |  |  | 6.06
в т.ч. Вспомогательные материалы от стоимости материалов
в т.ч. С999-9950 Ненормируемые материалы от зарплаты основных рабочих
в т.ч. Ненормированная з.п. рабочих
в т.ч. Ненормированная стоимость эксплуатации машин
в т.ч. Ненормированная оплата механизаторов
| Накладные расходы | 115 |  |  | 59.24 | [5 empty] | Nakl
| НР от ЗПР | 115 |  |  | 57.36 | [5 empty] | Nakl_ZPR
| НР от ЗПМ | 115 |  |  | 1.89 | [5 empty] | Nakl_ZPM
| Сметная прибыль | 71 |  |  | 36.57 | [5 empty] | Plan
| СП от ЗПР | 71 |  |  | 35.43 | [5 empty] | Plan_ZPR
| СП от ЗПМ | 71 |  |  | 1.14 | [5 empty] | Plan_ZPM
2. | Е18-02-002-2 Установка секций водоподогревателей скоростных поверхностью нагрева одной секции, м2, до: 8, секция | 3 | 155.47 | 61.65 | 466.41 | 143.46 | 184.95 | 4.2168 | 12.6505 | sum | IsZPR | 138
|  |  | 47.82 | 1.69 |  |  | 5.07 | 0.1 | 0.3 | sum_b | IsZPM
Начисления: Н3(ЭМ)= 1.25, Н4(ЗПМ)= 1.25, Н5(ОЗП)= 1.15
| Зарплата рабочих |  |  |  | 143.46
| Эксплуатация машин |  |  |  | 184.95
| в т.ч. зарплата машинистов |  |  |  | 5.07
| Материалы |  |  |  | 138
в т.ч. Вспомогательные материалы от стоимости материалов
в т.ч. С999-9950 Ненормируемые материалы от зарплаты основных рабочих
в т.ч. Ненормированная з.п. рабочих
в т.ч. Ненормированная стоимость эксплуатации машин
в т.ч. Ненормированная оплата механизаторов
| Накладные расходы | 115 |  |  | 170.81 | [5 empty] | Nakl
| НР от ЗПР | 115 |  |  | 164.97 | [5 empty] | Nakl_ZPR
| НР от ЗПМ | 115 |  |  | 5.85 | [5 empty] | Nakl_ZPM
| Сметная прибыль | 71 |  |  | 105.46 | [5 empty] | Plan
| СП от ЗПР | 71 |  |  | 101.85 | [5 empty] | Plan_ZPR
| СП от ЗПМ | 71 |  |  | 3.6 | [5 empty] | Plan_ZPM
3. | С300-9002-259 Секции водоподогревателя разъемные с калачом: № 10, поверхность нагрева секции, м2 6,9, шт. | 3 | 9170 | 0 | 27510 | 0 | 0 |  | 0 | sum | IsZPR | 27510
|  |  | 0 | 0 |  |  | 0 |  | 0 | sum_b | IsZPM
Зарплата рабочих
Эксплуатация машин
в т.ч. зарплата машинистов
| Материалы |  |  |  | 27510
в т.ч. Вспомогательные материалы от стоимости материалов
в т.ч. С999-9950 Ненормируемые материалы от зарплаты основных рабочих
в т.ч. Ненормированная з.п. рабочих
в т.ч. Ненормированная стоимость эксплуатации машин
в т.ч. Ненормированная оплата механизаторов
| Накладные расходы | [9 empty] | Nakl
| НР от ЗПР | [9 empty] | Nakl_ZPR
| НР от ЗПМ | [9 empty] | Nakl_ZPM
| Сметная прибыль | [9 empty] | Plan
| СП от ЗПР | [9 empty] | Plan_ZPR
| СП от ЗПМ | [9 empty] | Plan_ZPM
4. | Е26-01-009-1Б Изоляция горячих поверхностей трубопроводов матами: минераловатными марок 75, 100, плитами минераловатными на синтетическом связующем марки 75, м3 | 0.62 | 823.58 | 78.64 | 510.62 | 166.12 | 48.76 | 21.6775 | 13.44 | sum | IsZPR | 295.74
|  |  | 267.94 | 0 |  |  | 0 |  | 0 | sum_b | IsZPM
Объем: 0.39+0.23
Начисления: Н3(ЭМ)= 1.25, Н4(ЗПМ)= 1.25, Н5(ОЗП)= 1.15
| Зарплата рабочих |  |  |  | 166.12
| Эксплуатация машин |  |  |  | 48.76
в т.ч. зарплата машинистов
| Материалы |  |  |  | 295.74
в т.ч. Вспомогательные материалы от стоимости материалов
в т.ч. С999-9950 Ненормируемые материалы от зарплаты основных рабочих
в т.ч. Ненормированная з.п. рабочих
в т.ч. Ненормированная стоимость эксплуатации машин
в т.ч. Ненормированная оплата механизаторов
| Накладные расходы | 90 |  |  | 149.51 | [5 empty] | Nakl
| НР от ЗПР | 90 |  |  | 149.51 | [5 empty] | Nakl_ZPR
| НР от ЗПМ | [9 empty] | Nakl_ZPM
| Сметная прибыль | 60 |  |  | 99.67 | [5 empty] | Plan
| СП от ЗПР | 60 |  |  | 99.67 | [5 empty] | Plan_ZPR
| СП от ЗПМ | [9 empty] | Plan_ZPM
5. | С104-0525 Теплоизоляционные изделия <URSA>: Маты М15Б с бумагой, м3 | 0.9548 | 501 | 0 | 478.35 | 0 | 0 |  | 0 | sum | IsZPR | 478.35
|  |  | 0 | 0 |  |  | 0 |  | 0 | sum_b | IsZPM
Объем: 0.62*1.54
Зарплата рабочих
Эксплуатация машин
в т.ч. зарплата машинистов
| Материалы |  |  |  | 478.35
в т.ч. Вспомогательные материалы от стоимости материалов
в т.ч. С999-9950 Ненормируемые материалы от зарплаты основных рабочих
в т.ч. Ненормированная з.п. рабочих
в т.ч. Ненормированная стоимость эксплуатации машин
в т.ч. Ненормированная оплата механизаторов
| Накладные расходы | [9 empty] | Nakl
| НР от ЗПР | [9 empty] | Nakl_ZPR
| НР от ЗПМ | [9 empty] | Nakl_ZPM
| Сметная прибыль | [9 empty] | Plan
| СП от ЗПР | [9 empty] | Plan_ZPR
| СП от ЗПМ | [9 empty] | Plan_ZPM
6. | Е26-01-054-3 Оклеивание поверхности изоляции: тканями стеклянными, хлопчатобумажными на клеях ПВА, 100 м2 | 0.175 | 1283.4 | 39.26 | 224.6 | 96.7 | 6.87 | 50.6 | 8.855 | sum | IsZPR | 121.03
|  |  | 552.55 | 0 |  |  | 0 |  | 0 | sum_b | IsZPM
Объем: 10+7.5
Начисления: Н3(ЭМ)= 1.25, Н4(ЗПМ)= 1.25, Н5(ОЗП)= 1.15
| Зарплата рабочих |  |  |  | 96.7
| Эксплуатация машин |  |  |  | 6.87
в т.ч. зарплата машинистов
| Материалы |  |  |  | 121.03
в т.ч. Вспомогательные материалы от стоимости материалов
в т.ч. С999-9950 Ненормируемые материалы от зарплаты основных рабочих
в т.ч. Ненормированная з.п. рабочих
в т.ч. Ненормированная стоимость эксплуатации машин
в т.ч. Ненормированная оплата механизаторов
| Накладные расходы | 90 |  |  | 87.03 | [5 empty] | Nakl
| НР от ЗПР | 90 |  |  | 87.03 | [5 empty] | Nakl_ZPR
| НР от ЗПМ | [9 empty] | Nakl_ZPM
| Сметная прибыль | 60 |  |  | 58.02 | [5 empty] | Plan
| СП от ЗПР | 60 |  |  | 58.02 | [5 empty] | Plan_ZPR
| СП от ЗПМ | [9 empty] | Plan_ZPM
7. | С104-0088 Ткань стеклянная конструкционная: Т-10, Т-10п (ГОСТ 19170-73*), 1000 м2 | 0.021 | 27740 | 0 | 582.54 | 0 | 0 |  | 0 | sum | IsZPR | 582.54
|  |  | 0 | 0 |  |  | 0 |  | 0 | sum_b | IsZPM
Объем: 17.5*1.2
Зарплата рабочих
Эксплуатация машин
в т.ч. зарплата машинистов
| Материалы |  |  |  | 582.54
в т.ч. Вспомогательные материалы от стоимости материалов
в т.ч. С999-9950 Ненормируемые материалы от зарплаты основных рабочих
в т.ч. Ненормированная з.п. рабочих
в т.ч. Ненормированная стоимость эксплуатации машин
в т.ч. Ненормированная оплата механизаторов
| Накладные расходы | [9 empty] | Nakl
| НР от ЗПР | [9 empty] | Nakl_ZPR
| НР от ЗПМ | [9 empty] | Nakl_ZPM
| Сметная прибыль | [9 empty] | Plan
| СП от ЗПР | [9 empty] | Plan_ZPR
| СП от ЗПМ | [9 empty] | Plan_ZPM
8. | Е15-04-041-6 Окраска по металлу за 2 раза кузбасским лаком: труб, 100 м2 | 0.17 | 904.72 | 1.48 | 153.8 | 127.23 | 0.25 | 65.9985 | 11.2197 | sum | IsZPR | 26.32
|  |  | 748.42 | 0.14 |  |  | 0.02 | 0.0125 | 0.002125 | sum_b | IsZPM
Начисления: Н3(ЭМ)= 1.25, Н4(ЗПМ)= 1.25, Н5(ОЗП)= 1.15
| Зарплата рабочих |  |  |  | 127.23
| Эксплуатация машин |  |  |  | 0.25
| в т.ч. зарплата машинистов |  |  |  | 0.02
| Материалы |  |  |  | 26.32
в т.ч. Вспомогательные материалы от стоимости материалов
в т.ч. С999-9950 Ненормируемые материалы от зарплаты основных рабочих
в т.ч. Ненормированная з.п. рабочих
в т.ч. Ненормированная стоимость эксплуатации машин
в т.ч. Ненормированная оплата механизаторов
| Накладные расходы | 95 |  |  | 120.89 | [5 empty] | Nakl
| НР от ЗПР | 95 |  |  | 120.87 | [5 empty] | Nakl_ZPR
| НР от ЗПМ | 95 |  |  | 0.02 | [5 empty] | Nakl_ZPM
| Сметная прибыль | 47 |  |  | 59.81 | [5 empty] | Plan
| СП от ЗПР | 47 |  |  | 59.8 | [5 empty] | Plan_ZPR
| СП от ЗПМ | 47 |  |  | 0.01 | [5 empty] | Plan_ZPM
9. | Е65-14-3 Разборка трубопроводов из водогазопроводных труб в зданиях и сооружениях на сварке диаметром до 50 мм, 100 м | 0.1 | 513.26 | 7.24 | 51.32 | 48.41 | 0.72 | 44.908 | 4.4908 | sum | IsZPR | 2.19
|  |  | 484.11 | 0 |  |  | 0 |  | 0 | sum_b | IsZPM
| Зарплата рабочих |  |  |  | 48.41
| Эксплуатация машин |  |  |  | 0.72
в т.ч. зарплата машинистов
| Материалы |  |  |  | 2.19
в т.ч. Вспомогательные материалы от стоимости материалов
в т.ч. С999-9950 Ненормируемые материалы от зарплаты основных рабочих
в т.ч. Ненормированная з.п. рабочих
в т.ч. Ненормированная стоимость эксплуатации машин
в т.ч. Ненормированная оплата механизаторов
| Накладные расходы | 74 |  |  | 35.82 | [5 empty] | Nakl
| НР от ЗПР | 74 |  |  | 35.82 | [5 empty] | Nakl_ZPR
| НР от ЗПМ | [9 empty] | Nakl_ZPM
| Сметная прибыль | 50 |  |  | 24.21 | [5 empty] | Plan
| СП от ЗПР | 50 |  |  | 24.21 | [5 empty] | Plan_ZPR
| СП от ЗПМ | [9 empty] | Plan_ZPM
10. | Е16-02-005-1Б Прокладка трубопроводов отопления и водоснабжения из стальных электросварных труб диаметром, мм: 32х2, м | 10 | 25.72 | 1.65 | 257.2 | 89.1 | 16.5 | 0.72053 | 7.2053 | sum | IsZPR | 151.6
|  |  | 8.91 | 0.04 |  |  | 0.4 | 0.002375 | 0.02375 | sum_b | IsZPM
Начисления: Н3(ЭМ)= 1.25, Н4(ЗПМ)= 1.25, Н5(ОЗП)= 1.15
| Зарплата рабочих |  |  |  | 89.1
| Эксплуатация машин |  |  |  | 16.5
| в т.ч. зарплата машинистов |  |  |  | 0.4
| Материалы |  |  |  | 151.6
в т.ч. Вспомогательные материалы от стоимости материалов
в т.ч. С999-9950 Ненормируемые материалы от зарплаты основных рабочих
в т.ч. Ненормированная з.п. рабочих
в т.ч. Ненормированная стоимость эксплуатации машин
в т.ч. Ненормированная оплата механизаторов
| Накладные расходы | 115 |  |  | 102.93 | [5 empty] | Nakl
| НР от ЗПР | 115 |  |  | 102.5 | [5 empty] | Nakl_ZPR
| НР от ЗПМ | 115 |  |  | 0.4 | [5 empty] | Nakl_ZPM
| Сметная прибыль | 71 |  |  | 63.55 | [5 empty] | Plan
| СП от ЗПР | 71 |  |  | 63.3 | [5 empty] | Plan_ZPR
| СП от ЗПМ | 71 |  |  | 0.2 | [5 empty] | Plan_ZPM
11. | Е16-07-003-4 Врезки в действующие внутренние сети трубопроводов отопления и водоснабжения диаметром, мм: 32, врезка | 8 | 153.02 | 6.39 | 1224.16 | 530 | 51.12 | 5.2829 | 42.263 | sum | IsZPR | 643.04
|  |  | 66.25 | 0 |  |  | 0 |  | 0 | sum_b | IsZPM
Начисления: Н3(ЭМ)= 1.25, Н4(ЗПМ)= 1.25, Н5(ОЗП)= 1.15
| Зарплата рабочих |  |  |  | 530
| Эксплуатация машин |  |  |  | 51.12
в т.ч. зарплата машинистов
| Материалы |  |  |  | 643.04
в т.ч. Вспомогательные материалы от стоимости материалов
в т.ч. С999-9950 Ненормируемые материалы от зарплаты основных рабочих
в т.ч. Ненормированная з.п. рабочих
в т.ч. Ненормированная стоимость эксплуатации машин
в т.ч. Ненормированная оплата механизаторов
| Накладные расходы | 115 |  |  | 609.5 | [5 empty] | Nakl
| НР от ЗПР | 115 |  |  | 609.52 | [5 empty] | Nakl_ZPR
| НР от ЗПМ | [9 empty] | Nakl_ZPM
| Сметная прибыль | 71 |  |  | 376.3 | [5 empty] | Plan
| СП от ЗПР | 71 |  |  | 376.32 | [5 empty] | Plan_ZPR
| СП от ЗПМ | [9 empty] | Plan_ZPM
12. | Е65-3-13 Снятие задвижек диаметром до 100 мм, 100 шт. | 0.1 | 1063.72 | 5.57 | 106.38 | 105.82 | 0.56 | 98.159 | 9.8159 | sum | IsZPR | 0
|  |  | 1058.15 | 2.78 |  |  | 0.28 | 0.25 | 0.025 | sum_b | IsZPM
| Зарплата рабочих |  |  |  | 105.82
| Эксплуатация машин |  |  |  | 0.56
| в т.ч. зарплата машинистов |  |  |  | 0.28
Материалы
в т.ч. Вспомогательные материалы от стоимости материалов
в т.ч. С999-9950 Ненормируемые материалы от зарплаты основных рабочих
в т.ч. Ненормированная з.п. рабочих
в т.ч. Ненормированная стоимость эксплуатации машин
в т.ч. Ненормированная оплата механизаторов
| Накладные расходы | 74 |  |  | 78.51 | [5 empty] | Nakl
| НР от ЗПР | 74 |  |  | 78.3 | [5 empty] | Nakl_ZPR
| НР от ЗПМ | 74 |  |  | 0.21 | [5 empty] | Nakl_ZPM
| Сметная прибыль | 50 |  |  | 53.05 | [5 empty] | Plan
| СП от ЗПР | 50 |  |  | 52.91 | [5 empty] | Plan_ZPR
| СП от ЗПМ | 50 |  |  | 0.14 | [5 empty] | Plan_ZPM
13. | Е16-05-001-3А Установка задвижки 30ч6бр на трубопроводах из стальных труб, диаметром, мм: 80, шт. | 10 | 553.04 | 11.77 | 5530.4 | 395.7 | 117.7 | 3.4469 | 34.4689 | sum | IsZPR | 5017
|  |  | 39.57 | 0.41 |  |  | 4.1 | 0.025 | 0.25 | sum_b | IsZPM
Начисления: Н3(ЭМ)= 1.25, Н4(ЗПМ)= 1.25, Н5(ОЗП)= 1.15
| Зарплата рабочих |  |  |  | 395.7
| Эксплуатация машин |  |  |  | 117.7
| в т.ч. зарплата машинистов |  |  |  | 4.1
| Материалы |  |  |  | 5017
в т.ч. Вспомогательные материалы от стоимости материалов
в т.ч. С999-9950 Ненормируемые материалы от зарплаты основных рабочих
в т.ч. Ненормированная з.п. рабочих
в т.ч. Ненормированная стоимость эксплуатации машин
в т.ч. Ненормированная оплата механизаторов
| Накладные расходы | 115 |  |  | 459.77 | [5 empty] | Nakl
| НР от ЗПР | 115 |  |  | 455.1 | [5 empty] | Nakl_ZPR
| НР от ЗПМ | 115 |  |  | 4.7 | [5 empty] | Nakl_ZPM
| Сметная прибыль | 71 |  |  | 283.86 | [5 empty] | Plan
| СП от ЗПР | 71 |  |  | 280.9 | [5 empty] | Plan_ZPR
| СП от ЗПМ | 71 |  |  | 3 | [5 empty] | Plan_ZPM
14. | Е65-14-4 Разборка трубопроводов из водогазопроводных труб в зданиях и сооружениях на сварке диаметром до 100 мм, 100 м | 0.14 | 795.27 | 18.07 | 111.34 | 101.51 | 2.53 | 67.259 | 9.4163 | sum | IsZPR | 7.3
|  |  | 725.05 | 0 |  |  | 0 |  | 0 | sum_b | IsZPM
| Зарплата рабочих |  |  |  | 101.51
| Эксплуатация машин |  |  |  | 2.53
в т.ч. зарплата машинистов
| Материалы |  |  |  | 7.3
в т.ч. Вспомогательные материалы от стоимости материалов
в т.ч. С999-9950 Ненормируемые материалы от зарплаты основных рабочих
в т.ч. Ненормированная з.п. рабочих
в т.ч. Ненормированная стоимость эксплуатации машин
в т.ч. Ненормированная оплата механизаторов
| Накладные расходы | 74 |  |  | 75.12 | [5 empty] | Nakl
| НР от ЗПР | 74 |  |  | 75.12 | [5 empty] | Nakl_ZPR
| НР от ЗПМ | [9 empty] | Nakl_ZPM
| Сметная прибыль | 50 |  |  | 50.76 | [5 empty] | Plan
| СП от ЗПР | 50 |  |  | 50.75 | [5 empty] | Plan_ZPR
| СП от ЗПМ | [9 empty] | Plan_ZPM
15. | Е16-02-005-4 Прокладка трубопроводов отопления и водоснабжения из стальных электросварных труб диаметром, мм: 89х3,5, м | 14 | 89.75 | 2.81 | 1256.5 | 163.52 | 39.34 | 0.94464 | 13.2249 | sum | IsZPR | 1053.64
|  |  | 11.68 | 0.08 |  |  | 1.12 | 0.004625 | 0.06475 | sum_b | IsZPM
Начисления: Н3(ЭМ)= 1.25, Н4(ЗПМ)= 1.25, Н5(ОЗП)= 1.15
| Зарплата рабочих |  |  |  | 163.52
| Эксплуатация машин |  |  |  | 39.34
| в т.ч. зарплата машинистов |  |  |  | 1.12
| Материалы |  |  |  | 1053.64
в т.ч. Вспомогательные материалы от стоимости материалов
в т.ч. С999-9950 Ненормируемые материалы от зарплаты основных рабочих
в т.ч. Ненормированная з.п. рабочих
в т.ч. Ненормированная стоимость эксплуатации машин
в т.ч. Ненормированная оплата механизаторов
| Накладные расходы | 115 |  |  | 189.34 | [5 empty] | Nakl
| НР от ЗПР | 115 |  |  | 188.02 | [5 empty] | Nakl_ZPR
| НР от ЗПМ | 115 |  |  | 1.26 | [5 empty] | Nakl_ZPM
| Сметная прибыль | 71 |  |  | 116.89 | [5 empty] | Plan
| СП от ЗПР | 71 |  |  | 116.06 | [5 empty] | Plan_ZPR
| СП от ЗПМ | 71 |  |  | 0.84 | [5 empty] | Plan_ZPM
16. | Е65-3-14 Снятие задвижек диаметром до 200 мм, 100 шт. | 0.02 | 1734.41 | 16.71 | 34.68 | 34.35 | 0.33 | 159.341 | 3.1868 | sum | IsZPR | 0
|  |  | 1717.7 | 8.32 |  |  | 0.17 | 0.75 | 0.015 | sum_b | IsZPM
| Зарплата рабочих |  |  |  | 34.35
| Эксплуатация машин |  |  |  | 0.33
| в т.ч. зарплата машинистов |  |  |  | 0.17
Материалы
в т.ч. Вспомогательные материалы от стоимости материалов
в т.ч. С999-9950 Ненормируемые материалы от зарплаты основных рабочих
в т.ч. Ненормированная з.п. рабочих
в т.ч. Ненормированная стоимость эксплуатации машин
в т.ч. Ненормированная оплата механизаторов
| Накладные расходы | 74 |  |  | 25.54 | [5 empty] | Nakl
| НР от ЗПР | 74 |  |  | 25.42 | [5 empty] | Nakl_ZPR
| НР от ЗПМ | 74 |  |  | 0.12 | [5 empty] | Nakl_ZPM
| Сметная прибыль | 50 |  |  | 17.26 | [5 empty] | Plan
| СП от ЗПР | 50 |  |  | 17.18 | [5 empty] | Plan_ZPR
| СП от ЗПМ | 50 |  |  | 0.08 | [5 empty] | Plan_ZPM
17. | Е16-05-001-5А Установка задвижки 30ч6бр на трубопроводах из стальных труб, диаметром, мм: 150, шт. | 2 | 1463.1 | 20.73 | 2926.2 | 182.76 | 41.46 | 7.9598 | 15.9197 | sum | IsZPR | 2701.98
|  |  | 91.38 | 0.85 |  |  | 1.7 | 0.05 | 0.1 | sum_b | IsZPM
Начисления: Н3(ЭМ)= 1.25, Н4(ЗПМ)= 1.25, Н5(ОЗП)= 1.15
| Зарплата рабочих |  |  |  | 182.76
| Эксплуатация машин |  |  |  | 41.46
| в т.ч. зарплата машинистов |  |  |  | 1.7
| Материалы |  |  |  | 2701.98
в т.ч. Вспомогательные материалы от стоимости материалов
в т.ч. С999-9950 Ненормируемые материалы от зарплаты основных рабочих
в т.ч. Ненормированная з.п. рабочих
в т.ч. Ненормированная стоимость эксплуатации машин
в т.ч. Ненормированная оплата механизаторов
| Накладные расходы | 115 |  |  | 212.13 | [5 empty] | Nakl
| НР от ЗПР | 115 |  |  | 210.18 | [5 empty] | Nakl_ZPR
| НР от ЗПМ | 115 |  |  | 1.94 | [5 empty] | Nakl_ZPM
| Сметная прибыль | 71 |  |  | 130.97 | [5 empty] | Plan
| СП от ЗПР | 71 |  |  | 129.76 | [5 empty] | Plan_ZPR
| СП от ЗПМ | 71 |  |  | 1.2 | [5 empty] | Plan_ZPM
18. | Е16-07-003-8 Врезки в действующие внутренние сети трубопроводов отопления и водоснабжения диаметром, мм: 100, врезка | 2 | 714.28 | 15.49 | 1428.56 | 215.08 | 30.98 | 8.8364 | 17.6727 | sum | IsZPR | 1182.5
|  |  | 107.54 | 0.41 |  |  | 0.82 | 0.025 | 0.05 | sum_b | IsZPM
Начисления: Н3(ЭМ)= 1.25, Н4(ЗПМ)= 1.25, Н5(ОЗП)= 1.15
| Зарплата рабочих |  |  |  | 215.08
| Эксплуатация машин |  |  |  | 30.98
| в т.ч. зарплата машинистов |  |  |  | 0.82
| Материалы |  |  |  | 1182.5
в т.ч. Вспомогательные материалы от стоимости материалов
в т.ч. С999-9950 Ненормируемые материалы от зарплаты основных рабочих
в т.ч. Ненормированная з.п. рабочих
в т.ч. Ненормированная стоимость эксплуатации машин
в т.ч. Ненормированная оплата механизаторов
| Накладные расходы | 115 |  |  | 248.29 | [5 empty] | Nakl
| НР от ЗПР | 115 |  |  | 247.34 | [5 empty] | Nakl_ZPR
| НР от ЗПМ | 115 |  |  | 0.94 | [5 empty] | Nakl_ZPM
| Сметная прибыль | 71 |  |  | 153.29 | [5 empty] | Plan
| СП от ЗПР | 71 |  |  | 152.7 | [5 empty] | Plan_ZPR
| СП от ЗПМ | 71 |  |  | 0.58 | [5 empty] | Plan_ZPM
19. | Е18-07-001-2А Демонтаж манометров: с трехходовым краном ОБМ1-160, комплект | 2 | 1.14 | 0 | 2.28 | 2.28 | 0 | 0.09064 | 0.18128 | sum | IsZPR | 0
|  |  | 1.14 | 0 |  |  | 0 |  | 0 | sum_b | IsZPM
Начисления: Н5(ОЗП)= 0.4, Н48(М)= 0
| Зарплата рабочих |  |  |  | 2.28
Эксплуатация машин
в т.ч. зарплата машинистов
Материалы
в т.ч. Вспомогательные материалы от стоимости материалов
в т.ч. С999-9950 Ненормируемые материалы от зарплаты основных рабочих
в т.ч. Ненормированная з.п. рабочих
в т.ч. Ненормированная стоимость эксплуатации машин
в т.ч. Ненормированная оплата механизаторов
| Накладные расходы | 115 |  |  | 2.62 | [5 empty] | Nakl
| НР от ЗПР | 115 |  |  | 2.62 | [5 empty] | Nakl_ZPR
| НР от ЗПМ | [9 empty] | Nakl_ZPM
| Сметная прибыль | 71 |  |  | 1.62 | [5 empty] | Plan
| СП от ЗПР | 71 |  |  | 1.62 | [5 empty] | Plan_ZPR
| СП от ЗПМ | [9 empty] | Plan_ZPM
20. | Е18-07-001-2А Установка манометров: с трехходовым краном ОБМ1-160, комплект | 2 | 189.36 | 0 | 378.72 | 6.54 | 0 | 0.26059 | 0.52118 | sum | IsZPR | 372.18
|  |  | 3.27 | 0 |  |  | 0 |  | 0 | sum_b | IsZPM
Начисления: Н5(ОЗП)= 1.15
| Зарплата рабочих |  |  |  | 6.54
Эксплуатация машин
в т.ч. зарплата машинистов
| Материалы |  |  |  | 372.18
в т.ч. Вспомогательные материалы от стоимости материалов
в т.ч. С999-9950 Ненормируемые материалы от зарплаты основных рабочих
в т.ч. Ненормированная з.п. рабочих
в т.ч. Ненормированная стоимость эксплуатации машин
в т.ч. Ненормированная оплата механизаторов
| Накладные расходы | 115 |  |  | 7.52 | [5 empty] | Nakl
| НР от ЗПР | 115 |  |  | 7.52 | [5 empty] | Nakl_ZPR
| НР от ЗПМ | [9 empty] | Nakl_ZPM
| Сметная прибыль | 71 |  |  | 4.64 | [5 empty] | Plan
| СП от ЗПР | 71 |  |  | 4.64 | [5 empty] | Plan_ZPR
| СП от ЗПМ | [9 empty] | Plan_ZPM
21. | Е65-13-2 Демонтаж грязевиков, 100 шт. | 0.01 | 1765.44 | 0 | 17.65 | 17.65 | 0 | 163.77 | 1.6377 | sum | IsZPR | 0
|  |  | 1765.44 | 0 |  |  | 0 |  | 0 | sum_b | IsZPM
| Зарплата рабочих |  |  |  | 17.65
Эксплуатация машин
в т.ч. зарплата машинистов
Материалы
в т.ч. Вспомогательные материалы от стоимости материалов
в т.ч. С999-9950 Ненормируемые материалы от зарплаты основных рабочих
в т.ч. Ненормированная з.п. рабочих
в т.ч. Ненормированная стоимость эксплуатации машин
в т.ч. Ненормированная оплата механизаторов
| Накладные расходы | 74 |  |  | 13.06 | [5 empty] | Nakl
| НР от ЗПР | 74 |  |  | 13.06 | [5 empty] | Nakl_ZPR
| НР от ЗПМ | [9 empty] | Nakl_ZPM
| Сметная прибыль | 50 |  |  | 8.83 | [5 empty] | Plan
| СП от ЗПР | 50 |  |  | 8.83 | [5 empty] | Plan_ZPR
| СП от ЗПМ | [9 empty] | Plan_ZPM
22. | Е18-06-002-8 Установка грязевиков из стальных труб, наружным диаметром патрубков, мм, до: 273, шт. | 1 | 5285.27 | 81.81 | 5285.27 | 214.1 | 81.81 | 18.2058 | 18.2058 | sum | IsZPR | 4989.36
|  |  | 214.1 | 2.95 |  |  | 2.95 | 0.175 | 0.175 | sum_b | IsZPM
Начисления: Н3(ЭМ)= 1.25, Н4(ЗПМ)= 1.25, Н5(ОЗП)= 1.15
| Зарплата рабочих |  |  |  | 214.1
| Эксплуатация машин |  |  |  | 81.81
| в т.ч. зарплата машинистов |  |  |  | 2.95
| Материалы |  |  |  | 4989.36
в т.ч. Вспомогательные материалы от стоимости материалов
в т.ч. С999-9950 Ненормируемые материалы от зарплаты основных рабочих
в т.ч. Ненормированная з.п. рабочих
в т.ч. Ненормированная стоимость эксплуатации машин
в т.ч. Ненормированная оплата механизаторов
| Накладные расходы | 115 |  |  | 249.61 | [5 empty] | Nakl
| НР от ЗПР | 115 |  |  | 246.22 | [5 empty] | Nakl_ZPR
| НР от ЗПМ | 115 |  |  | 3.39 | [5 empty] | Nakl_ZPM
| Сметная прибыль | 71 |  |  | 154.11 | [5 empty] | Plan
| СП от ЗПР | 71 |  |  | 152.01 | [5 empty] | Plan_ZPR
| СП от ЗПМ | 71 |  |  | 2.1 | [5 empty] | Plan_ZPM
23. | Е16-05-001-3 Демонтаж клапанов обратных на трубопроводах из стальных труб диаметром, мм, до: 100, шт. | 1 | 17.53 | 3.77 | 17.53 | 13.76 | 3.77 | 1.1989 | 1.1989 | sum | IsZPR | 0
|  |  | 13.76 | 0.13 |  |  | 0.13 | 0.008 | 0.008 | sum_b | IsZPM
Начисления: Н3(ЭМ)= 0.4, Н4(ЗПМ)= 0.4, Н5(ОЗП)= 0.4, Н48(М)= 0
| Зарплата рабочих |  |  |  | 13.76
| Эксплуатация машин |  |  |  | 3.77
| в т.ч. зарплата машинистов |  |  |  | 0.13
Материалы
в т.ч. Вспомогательные материалы от стоимости материалов
в т.ч. С999-9950 Ненормируемые материалы от зарплаты основных рабочих
в т.ч. Ненормированная з.п. рабочих
в т.ч. Ненормированная стоимость эксплуатации машин
в т.ч. Ненормированная оплата механизаторов
| Накладные расходы | 115 |  |  | 15.97 | [5 empty] | Nakl
| НР от ЗПР | 115 |  |  | 15.82 | [5 empty] | Nakl_ZPR
| НР от ЗПМ | 115 |  |  | 0.15 | [5 empty] | Nakl_ZPM
| Сметная прибыль | 71 |  |  | 9.86 | [5 empty] | Plan
| СП от ЗПР | 71 |  |  | 9.77 | [5 empty] | Plan_ZPR
| СП от ЗПМ | 71 |  |  | 0.09 | [5 empty] | Plan_ZPM
24. | Е16-05-001-3 Установка клапанов обратных на трубопроводах из стальных труб диаметром, мм, до: 100, шт. | 1 | 104.64 | 11.77 | 104.64 | 39.57 | 11.77 | 3.4469 | 3.4469 | sum | IsZPR | 53.3
|  |  | 39.57 | 0.41 |  |  | 0.41 | 0.025 | 0.025 | sum_b | IsZPM
Начисления: Н3(ЭМ)= 1.25, Н4(ЗПМ)= 1.25, Н5(ОЗП)= 1.15
| Зарплата рабочих |  |  |  | 39.57
| Эксплуатация машин |  |  |  | 11.77
| в т.ч. зарплата машинистов |  |  |  | 0.41
| Материалы |  |  |  | 53.3
в т.ч. Вспомогательные материалы от стоимости материалов
в т.ч. С999-9950 Ненормируемые материалы от зарплаты основных рабочих
в т.ч. Ненормированная з.п. рабочих
в т.ч. Ненормированная стоимость эксплуатации машин
в т.ч. Ненормированная оплата механизаторов
| Накладные расходы | 115 |  |  | 45.98 | [5 empty] | Nakl
| НР от ЗПР | 115 |  |  | 45.51 | [5 empty] | Nakl_ZPR
| НР от ЗПМ | 115 |  |  | 0.47 | [5 empty] | Nakl_ZPM
| Сметная прибыль | 71 |  |  | 28.39 | [5 empty] | Plan
| СП от ЗПР | 71 |  |  | 28.09 | [5 empty] | Plan_ZPR
| СП от ЗПМ | 71 |  |  | 0.3 | [5 empty] | Plan_ZPM
25. | С300-9002-894 Клапаны обратные 16ч6бр давлением 1.6МПа (16 кгс/см2), диаметром, мм: 100, шт. | 1 | 410 | 0 | 410 | 0 | 0 |  | 0 | sum | IsZPR | 410
|  |  | 0 | 0 |  |  | 0 |  | 0 | sum_b | IsZPM
Зарплата рабочих
Эксплуатация машин
в т.ч. зарплата машинистов
| Материалы |  |  |  | 410
в т.ч. Вспомогательные материалы от стоимости материалов
в т.ч. С999-9950 Ненормируемые материалы от зарплаты основных рабочих
в т.ч. Ненормированная з.п. рабочих
в т.ч. Ненормированная стоимость эксплуатации машин
в т.ч. Ненормированная оплата механизаторов
| Накладные расходы | [9 empty] | Nakl
| НР от ЗПР | [9 empty] | Nakl_ZPR
| НР от ЗПМ | [9 empty] | Nakl_ZPM
| Сметная прибыль | [9 empty] | Plan
| СП от ЗПР | [9 empty] | Plan_ZPR
| СП от ЗПМ | [9 empty] | Plan_ZPM
26. | С300-0986 Фланцы стальные плоские приварные из стали ВСт3сп2, ВСт3сп3; давлением 1,6 МПа (16 кгс/см2), диаметром, мм: 100, шт. | 2 | 90.5 | 0 | 181 | 0 | 0 |  | 0 | sum | IsZPR | 181
|  |  | 0 | 0 |  |  | 0 |  | 0 | sum_b | IsZPM
Зарплата рабочих
Эксплуатация машин
в т.ч. зарплата машинистов
| Материалы |  |  |  | 181
в т.ч. Вспомогательные материалы от стоимости материалов
в т.ч. С999-9950 Ненормируемые материалы от зарплаты основных рабочих
в т.ч. Ненормированная з.п. рабочих
в т.ч. Ненормированная стоимость эксплуатации машин
в т.ч. Ненормированная оплата механизаторов
| Накладные расходы | [9 empty] | Nakl
| НР от ЗПР | [9 empty] | Nakl_ZPR
| НР от ЗПМ | [9 empty] | Nakl_ZPM
| Сметная прибыль | [9 empty] | Plan
| СП от ЗПР | [9 empty] | Plan_ZPR
| СП от ЗПМ | [9 empty] | Plan_ZPM
27. | Е16-02-006-5А Демонтаж трубопроводов обвязки котлов, водонагревателей и насосов из стальных бесшовных и электросварных труб диаметром, мм, до: 159х4,5, м | 4 | 7.53 | 1.42 | 30.12 | 24.44 | 5.68 | 0.50763 | 2.0305 | sum | IsZPR | 0
|  |  | 6.11 | 0.05 |  |  | 0.2 | 0.003 | 0.012 | sum_b | IsZPM
Начисления: Н3= 0.4, Н4= 0.4, Н5= 0.4, Н48= 0
| Зарплата рабочих |  |  |  | 24.44
| Эксплуатация машин |  |  |  | 5.68
| в т.ч. зарплата машинистов |  |  |  | 0.2
Материалы
в т.ч. Вспомогательные материалы от стоимости материалов
в т.ч. С999-9950 Ненормируемые материалы от зарплаты основных рабочих
в т.ч. Ненормированная з.п. рабочих
в т.ч. Ненормированная стоимость эксплуатации машин
в т.ч. Ненормированная оплата механизаторов
| Накладные расходы | 115 |  |  | 28.34 | [5 empty] | Nakl
| НР от ЗПР | 115 |  |  | 28.12 | [5 empty] | Nakl_ZPR
| НР от ЗПМ | 115 |  |  | 0.2 | [5 empty] | Nakl_ZPM
| Сметная прибыль | 71 |  |  | 17.49 | [5 empty] | Plan
| СП от ЗПР | 71 |  |  | 17.36 | [5 empty] | Plan_ZPR
| СП от ЗПМ | 71 |  |  | 0.12 | [5 empty] | Plan_ZPM
28. | Е16-02-006-5А Прокладка трубопроводов обвязки котлов, водонагревателей и насосов из стальных бесшовных и электросварных труб диаметром, мм, до: 159х4,5, м | 4 | 298.86 | 4.44 | 1195.44 | 70.28 | 17.76 | 1.4594 | 5.8377 | sum | IsZPR | 1107.4
|  |  | 17.57 | 0.15 |  |  | 0.6 | 0.009375 | 0.0375 | sum_b | IsZPM
Начисления: Н3(ЭМ)= 1.25, Н4(ЗПМ)= 1.25, Н5(ОЗП)= 1.15
| Зарплата рабочих |  |  |  | 70.28
| Эксплуатация машин |  |  |  | 17.76
| в т.ч. зарплата машинистов |  |  |  | 0.6
| Материалы |  |  |  | 1107.4
в т.ч. Вспомогательные материалы от стоимости материалов
в т.ч. С999-9950 Ненормируемые материалы от зарплаты основных рабочих
в т.ч. Ненормированная з.п. рабочих
в т.ч. Ненормированная стоимость эксплуатации машин
в т.ч. Ненормированная оплата механизаторов
| Накладные расходы | 115 |  |  | 81.51 | [5 empty] | Nakl
| НР от ЗПР | 115 |  |  | 80.84 | [5 empty] | Nakl_ZPR
| НР от ЗПМ | 115 |  |  | 0.68 | [5 empty] | Nakl_ZPM
| Сметная прибыль | 71 |  |  | 50.32 | [5 empty] | Plan
| СП от ЗПР | 71 |  |  | 49.88 | [5 empty] | Plan_ZPR
| СП от ЗПМ | 71 |  |  | 0.44 | [5 empty] | Plan_ZPM
29. | Е16-02-007-4 Демонтаж фланцевых соединений на стальных трубопроводах диаметром, мм: 100, соединение | 4 | 10.36 | 2.82 | 41.44 | 30.16 | 11.28 | 0.60152 | 2.4061 | sum | IsZPR | 0
|  |  | 7.54 | 0 |  |  | 0 |  | 0 | sum_b | IsZPM
Начисления: Н3(ЭМ)= 0.4, Н4(ЗПМ)= 0.4, Н5(ОЗП)= 0.4, Н48(М)= 0
| Зарплата рабочих |  |  |  | 30.16
| Эксплуатация машин |  |  |  | 11.28
в т.ч. зарплата машинистов
Материалы
в т.ч. Вспомогательные материалы от стоимости материалов
в т.ч. С999-9950 Ненормируемые материалы от зарплаты основных рабочих
в т.ч. Ненормированная з.п. рабочих
в т.ч. Ненормированная стоимость эксплуатации машин
в т.ч. Ненормированная оплата механизаторов
| Накладные расходы | 115 |  |  | 34.68 | [5 empty] | Nakl
| НР от ЗПР | 115 |  |  | 34.68 | [5 empty] | Nakl_ZPR
| НР от ЗПМ | [9 empty] | Nakl_ZPM
| Сметная прибыль | 71 |  |  | 21.41 | [5 empty] | Plan
| СП от ЗПР | 71 |  |  | 21.4 | [5 empty] | Plan_ZPR
| СП от ЗПМ | [9 empty] | Plan_ZPM
30. | Е16-02-007-4 Установка фланцевых соединений на стальных трубопроводах диаметром, мм: 100, соединение | 4 | 238.82 | 8.81 | 955.28 | 86.76 | 35.24 | 1.7294 | 6.9175 | sum | IsZPR | 833.28
|  |  | 21.69 | 0 |  |  | 0 |  | 0 | sum_b | IsZPM
Начисления: Н3(ЭМ)= 1.25, Н4(ЗПМ)= 1.25, Н5(ОЗП)= 1.15
| Зарплата рабочих |  |  |  | 86.76
| Эксплуатация машин |  |  |  | 35.24
в т.ч. зарплата машинистов
| Материалы |  |  |  | 833.28
в т.ч. Вспомогательные материалы от стоимости материалов
в т.ч. С999-9950 Ненормируемые материалы от зарплаты основных рабочих
в т.ч. Ненормированная з.п. рабочих
в т.ч. Ненормированная стоимость эксплуатации машин
в т.ч. Ненормированная оплата механизаторов
| Накладные расходы | 115 |  |  | 99.77 | [5 empty] | Nakl
| НР от ЗПР | 115 |  |  | 99.76 | [5 empty] | Nakl_ZPR
| НР от ЗПМ | [9 empty] | Nakl_ZPM
| Сметная прибыль | 71 |  |  | 61.6 | [5 empty] | Plan
| СП от ЗПР | 71 |  |  | 61.6 | [5 empty] | Plan_ZPR
| СП от ЗПМ | [9 empty] | Plan_ZPM
31. | Е65-5-1 Смена вентилей и клапанов обратных муфтовых диаметром до: 20 мм, 100 шт. | 0.06 | 1039.1 | 4.96 | 62.35 | 57.47 | 0.3 | 83.43 | 5.0058 | sum | IsZPR | 4.58
|  |  | 957.78 | 0 |  |  | 0 |  | 0 | sum_b | IsZPM
| Зарплата рабочих |  |  |  | 57.47
| Эксплуатация машин |  |  |  | 0.3
в т.ч. зарплата машинистов
| Материалы |  |  |  | 4.58
в т.ч. Вспомогательные материалы от стоимости материалов
в т.ч. С999-9950 Ненормируемые материалы от зарплаты основных рабочих
в т.ч. Ненормированная з.п. рабочих
в т.ч. Ненормированная стоимость эксплуатации машин
в т.ч. Ненормированная оплата механизаторов
| Накладные расходы | 103 |  |  | 59.19 | [5 empty] | Nakl
| НР от ЗПР | 103 |  |  | 59.19 | [5 empty] | Nakl_ZPR
| НР от ЗПМ | [9 empty] | Nakl_ZPM
| Сметная прибыль | 60 |  |  | 34.48 | [5 empty] | Plan
| СП от ЗПР | 60 |  |  | 34.48 | [5 empty] | Plan_ZPR
| СП от ЗПМ | [9 empty] | Plan_ZPM
32. | С300-9002-74 Вентили проходные муфтовые 15Б1п для воды и пара, давлением 1,6 МПа (16 кгс/см2), диаметром, мм: 15, шт. | 6 | 21.1 | 0 | 126.6 | 0 | 0 |  | 0 | sum | IsZPR | 126.6
|  |  | 0 | 0 |  |  | 0 |  | 0 | sum_b | IsZPM
Зарплата рабочих
Эксплуатация машин
в т.ч. зарплата машинистов
| Материалы |  |  |  | 126.6
в т.ч. Вспомогательные материалы от стоимости материалов
в т.ч. С999-9950 Ненормируемые материалы от зарплаты основных рабочих
в т.ч. Ненормированная з.п. рабочих
в т.ч. Ненормированная стоимость эксплуатации машин
в т.ч. Ненормированная оплата механизаторов
| Накладные расходы | [9 empty] | Nakl
| НР от ЗПР | [9 empty] | Nakl_ZPR
| НР от ЗПМ | [9 empty] | Nakl_ZPM
| Сметная прибыль | [9 empty] | Plan
| СП от ЗПР | [9 empty] | Plan_ZPR
| СП от ЗПМ | [9 empty] | Plan_ZPM
33. | Е16-07-005-1 Гидравлическое испытание трубопроводов систем отопления, водопровода и горячего водоснабжения диаметром, мм, до: 50, 100 м | 0.132 | 98.98 | 6.14 | 13.06 | 11.53 | 0.81 | 5.9343 | 0.78333 | sum | IsZPR | 0.72
|  |  | 87.36 | 0 |  |  | 0 |  | 0 | sum_b | IsZPM
Начисления: Н3(ЭМ)= 1.25, Н4(ЗПМ)= 1.25, Н5(ОЗП)= 1.15
| Зарплата рабочих |  |  |  | 11.53
| Эксплуатация машин |  |  |  | 0.81
в т.ч. зарплата машинистов
| Материалы |  |  |  | 0.72
в т.ч. Вспомогательные материалы от стоимости материалов
в т.ч. С999-9950 Ненормируемые материалы от зарплаты основных рабочих
в т.ч. Ненормированная з.п. рабочих
в т.ч. Ненормированная стоимость эксплуатации машин
в т.ч. Ненормированная оплата механизаторов
| Накладные расходы | 115 |  |  | 13.26 | [5 empty] | Nakl
| НР от ЗПР | 115 |  |  | 13.26 | [5 empty] | Nakl_ZPR
| НР от ЗПМ | [9 empty] | Nakl_ZPM
| Сметная прибыль | 71 |  |  | 8.19 | [5 empty] | Plan
| СП от ЗПР | 71 |  |  | 8.19 | [5 empty] | Plan_ZPR
| СП от ЗПМ | [9 empty] | Plan_ZPM
34. | Е16-07-005-2 Гидравлическое испытание трубопроводов систем отопления, водопровода и горячего водоснабжения диаметром, мм, до: 100, 100 м | 0.148 | 107.69 | 6.14 | 15.94 | 12.93 | 0.91 | 5.9343 | 0.87828 | sum | IsZPR | 2.1
|  |  | 87.36 | 0 |  |  | 0 |  | 0 | sum_b | IsZPM
Начисления: Н3(ЭМ)= 1.25, Н4(ЗПМ)= 1.25, Н5(ОЗП)= 1.15
| Зарплата рабочих |  |  |  | 12.93
| Эксплуатация машин |  |  |  | 0.91
в т.ч. зарплата машинистов
| Материалы |  |  |  | 2.1
в т.ч. Вспомогательные материалы от стоимости материалов
в т.ч. С999-9950 Ненормируемые материалы от зарплаты основных рабочих
в т.ч. Ненормированная з.п. рабочих
в т.ч. Ненормированная стоимость эксплуатации машин
в т.ч. Ненормированная оплата механизаторов
| Накладные расходы | 115 |  |  | 14.87 | [5 empty] | Nakl
| НР от ЗПР | 115 |  |  | 14.87 | [5 empty] | Nakl_ZPR
| НР от ЗПМ | [9 empty] | Nakl_ZPM
| Сметная прибыль | 71 |  |  | 9.18 | [5 empty] | Plan
| СП от ЗПР | 71 |  |  | 9.18 | [5 empty] | Plan_ZPR
| СП от ЗПМ | [9 empty] | Plan_ZPM
35. | Х600-2015 Погрузочно-разгрузочные работы при автомобильных перевозках-Изделия металлические (армокаркасы, заготовки трубные и др.), т | 1.5 | 56.6 | 56.6 | 84.9 | 0 | 84.9 |  | 0 | sum | IsZPR | 0
|  |  | 0 | 0 |  |  | 0 |  | 0 | sum_b | IsZPM
Зарплата рабочих
| Эксплуатация машин |  |  |  | 84.9
в т.ч. зарплата машинистов
Материалы
в т.ч. Вспомогательные материалы от стоимости материалов
в т.ч. С999-9950 Ненормируемые материалы от зарплаты основных рабочих
в т.ч. Ненормированная з.п. рабочих
в т.ч. Ненормированная стоимость эксплуатации машин
в т.ч. Ненормированная оплата механизаторов
| Накладные расходы | [9 empty] | Nakl
| НР от ЗПР | [9 empty] | Nakl_ZPR
| НР от ЗПМ | [9 empty] | Nakl_ZPM
| Сметная прибыль | [9 empty] | Plan
| СП от ЗПР | [9 empty] | Plan_ZPR
| СП от ЗПМ | [9 empty] | Plan_ZPM
36. | С601-9010 Перевозка грузов автомобилями-самосвалами (работающими вне карьеров) на расстояние до 10 км (1-й класс груза), т | 1.5 | 17.99 | 0 | 26.99 | 0 | 0 |  | 0 | sum | IsZPR | 26.99
|  |  | 0 | 0 |  |  | 0 |  | 0 | sum_b | IsZPM
Зарплата рабочих
Эксплуатация машин
в т.ч. зарплата машинистов
| Материалы |  |  |  | 26.99
в т.ч. Вспомогательные материалы от стоимости материалов
в т.ч. С999-9950 Ненормируемые материалы от зарплаты основных рабочих
в т.ч. Ненормированная з.п. рабочих
в т.ч. Ненормированная стоимость эксплуатации машин
в т.ч. Ненормированная оплата механизаторов
| Накладные расходы | [9 empty] | Nakl
| НР от ЗПР | [9 empty] | Nakl_ZPR
| НР от ЗПМ | [9 empty] | Nakl_ZPM
| Сметная прибыль | [9 empty] | Plan
| СП от ЗПР | [9 empty] | Plan_ZPR
| СП от ЗПМ | [9 empty] | Plan_ZPM
| . ИТОГО ПО СМЕТЕ |  |  |  | 51917.41 | 3037.12 | 855.49 |  | 257.2807 |  |  | 48024.8 | 0
[7 empty] | 19.59 |  | 1.1841
| СТОИМОСТЬ ОБОРУДОВАНИЯ - |  |  |  | 0 | 0 | 0 |  | 0 |  |  | 0 | 0
| . ЗАПАСНЫЕ ЧАСТИ - |  |  |  | 0
| . ТАРА И УПАКОВКА - |  |  |  | 0
| . ТРАНСПОРТНЫЕ РАСХОДЫ - |  |  |  | 0
| . КОМПЛЕКТАЦИЯ - |  |  |  | 0
| . НАЦЕНКА СНАБА - |  |  |  | 0
| . ЗАГОТОВИТЕЛЬНО-СКЛАДСКИЕ РАСХОДЫ - |  |  |  | 0
| . ШЕФМОНТАЖ ПО ОБОРУДОВАНИЮ - |  |  |  | 0
| . ШЕФМОНТАЖ - |  |  |  | 0
| ВСЕГО, СТОИМОСТЬ ОБОРУДОВАНИЯ - |  |  |  | 0
| СТОИМОСТЬ МОНТАЖНЫХ РАБОТ - |  |  |  | 0 | 0 | 0 |  | 0 |  |  | 0 | 0
. В ТОМ ЧИСЛЕ:
| . ОТКЛОНЕНИЕ ПО ЗАРАБОТНОЙ ПЛАТЕ - |  |  |  |  | 0
| . КОСВЕННЫЕ РАСХОДЫ - |  |  |  | 0
| . МАТЕР.РЕСУРСЫ НЕ УЧТЕННЫЕ В РАСЦЕНКАХ - |  |  |  | 0
| . СТОИМОСТЬ ВОЗВРАЩАЕМЫХ МАТЕРИАЛОВ - |  |  |  | 0
| . НАКЛАДНЫЕ РАСХОДЫ - |  |  |  | 0
| . СМЕТНАЯ ПРИБЫЛЬ - |  |  |  | 0
| . ШЕФМОНТАЖ - |  |  |  | 0
| ВСЕГО, СТОИМОСТЬ МОНТАЖНЫХ РАБОТ - |  |  |  | 0
| СТОИМОСТЬ ОБЩЕСТРОИТЕЛЬНЫХ РАБОТ - |  |  |  | 2061.8 | 390.05 | 140.78 |  | 33.5148 |  |  | 1530.97 | 0
[7 empty] | 0.02 |  | 0.002125
. В ТОМ ЧИСЛЕ:
| . МАТЕРИАЛОВ - |  |  |  | 1087.88
| . СТОИМОСТЬ ВОЗВРАЩАЕМЫХ МАТЕРИАЛОВ - |  |  |  | 0
| . НАКЛАДНЫЕ РАСХОДЫ - (%=90 - по стр. 4, 6; %=95 - по стр. 8) |  |  |  | 357.43
| . СМЕТНАЯ ПРИБЫЛЬ - (%=60 - по стр. 4, 6; %=47 - по стр. 8) |  |  |  | 217.5
| ВСЕГО, СТОИМОСТЬ ОБЩЕСТРОИТЕЛЬНЫХ РАБОТ - |  |  |  | 2636.73
| СТОИМОСТЬ МЕТАЛЛОМОНТАЖНЫХ РАБОТ - |  |  |  | 0 | 0 | 0 |  | 0 |  |  | 0 | 0
| . СТОИМОСТЬ ВОЗВРАЩАЕМЫХ МАТЕРИАЛОВ - |  |  |  | 0
| . НАКЛАДНЫЕ РАСХОДЫ - |  |  |  | 0
| . СМЕТНАЯ ПРИБЫЛЬ - |  |  |  | 0
| ВСЕГО, СТОИМОСТЬ МЕТАЛЛОМОНТАЖНЫХ РАБОТ - |  |  |  | 0
| СТОИМОСТЬ САНТЕХНИЧЕСКИХ РАБОТ - |  |  |  | 49855.61 | 2647.07 | 714.71 |  | 223.7659 |  |  | 46493.83 | 0
[7 empty] | 19.57 |  | 1.182
. В ТОМ ЧИСЛЕ:
| . СДАЧА И ИСПЫТАНИЕ - (%=3 - по стр. 1-3, 9-34) |  |  |  | 0
| . СТОИМОСТЬ ВОЗВРАЩАЕМЫХ МАТЕРИАЛОВ - |  |  |  | 0
| . НАКЛАДНЫЕ РАСХОДЫ - (%=115 - по стр. 1, 2, 10, 11, 13, 15, 17-20, 22-24, 27-30, 33, 34; %=74 - по стр. 9, 12, 14, 16, 21; %=103 - по стр. 31) |  |  |  | 2933.38
| . СМЕТНАЯ ПРИБЫЛЬ - (%=71 - по стр. 1, 2, 10, 11, 13, 15, 17-20, 22-24, 27-30, 33, 34; %=50 - по стр. 9, 12, 14, 16, 21; %=60 - по стр. 31) |  |  |  | 1822.29
| . ШЕФМОНТАЖ - |  |  |  | 0
| ВСЕГО, СТОИМОСТЬ САНТЕХНИЧЕСКИХ РАБОТ - |  |  |  | 54611.28
| СТОИМОСТЬ БУРО-ВЗРЫВНЫХ РАБОТ - |  |  |  | 0 | 0 | 0 |  | 0 |  |  | 0 | 0
| . СТОИМОСТЬ ВОЗВРАЩАЕМЫХ МАТЕРИАЛОВ - |  |  |  | 0
| . НАКЛАДНЫЕ РАСХОДЫ - |  |  |  | 0
| . СМЕТНАЯ ПРИБЫЛЬ - |  |  |  | 0
| ВСЕГО, СТОИМОСТЬ БУРО-ВЗРЫВНЫХ РАБОТ - |  |  |  | 0
| СТОИМОСТЬ ГОРНОПРОХОДЧЕСКИХ РАБОТ - |  |  |  | 0 | 0 | 0 |  | 0 |  |  | 0 | 0
| . СТОИМОСТЬ ВОЗВРАЩАЕМЫХ МАТЕРИАЛОВ - |  |  |  | 0
| . НАКЛАДНЫЕ РАСХОДЫ - |  |  |  | 0
| . СМЕТНАЯ ПРИБЫЛЬ - |  |  |  | 0
| ВСЕГО, СТОИМОСТЬ ГОРНОПРОХОДЧЕСКИХ РАБОТ - |  |  |  | 0
| СТОИМОСТЬ PЕСТАВPАЦИОННЫХ PАБОТ - |  |  |  | 0 | 0 | 0 |  | 0 |  |  | 0 | 0
. В ТОМ ЧИСЛЕ:
| . МАТЕPИАЛЫ - |  |  |  | 1087.88
| . СТОИМОСТЬ ВОЗВРАЩАЕМЫХ МАТЕРИАЛОВ - |  |  |  | 0
| . НАКЛАДНЫЕ PАСХОДЫ - |  |  |  | 0
| . СМЕТНАЯ ПРИБЫЛЬ - |  |  |  | 0
| ВСЕГО, СТОИМОСТЬ PЕСТАВPАЦИОННЫХ PАБОТ - |  |  |  | 0
| СТОИМОСТЬ ПУСКОНАЛАДОЧНЫХ PАБОТ - |  |  |  | 0 | 0 | 0 |  | 0 |  |  | 0 | 0
| . НАКЛАДНЫЕ PАСХОДЫ - |  |  |  | 0
| . СМЕТНАЯ ПРИБЫЛЬ - |  |  |  | 0
| ВСЕГО, СТОИМОСТЬ ПУСКОНАЛАДОЧНЫХ PАБОТ - |  |  |  | 0
| СТОИМОСТЬ ПРОЧИХ PАБОТ (С НАКЛ. И ПЛАН.) - |  |  |  | 0 | 0 | 0 |  | 0 |  |  | 0 | 0
| . СТОИМОСТЬ ВОЗВРАЩАЕМЫХ МАТЕРИАЛОВ - |  |  |  | 0
| . НАКЛАДНЫЕ PАСХОДЫ - |  |  |  | 0
| . СМЕТНАЯ ПРИБЫЛЬ - |  |  |  | 0
| ВСЕГО, СТОИМОСТЬ ПPОЧИХ PАБОТ (С НАКЛ. И ПЛАН.) - |  |  |  | 0
| ВСЕГО, СТОИМОСТЬ ПPОЧИХ PАБОТ (БЕЗ НАКЛ. И ПЛАН.) - |  |  |  | 0 | 0 | 0 |  | 0 |  |  | 0 | 0
| . СТОИМОСТЬ ВОЗВРАЩАЕМЫХ МАТЕРИАЛОВ - |  |  |  | 0
| . ВСЕГО ПО СМЕТЕ |  |  |  | 57248.01 | 0 | 0 |  | 0 |  |  | 0 | 0
| ВСЕГО СТОИМОСТЬ ВОЗВРАЩАЕМЫХ МАТЕРИАЛОВ - |  |  |  | 0
| ВСЕГО НАКЛАДНЫЕ РАСХОДЫ |  |  |  | 3290.81
| ВСЕГО СМЕТНАЯ ПРИБЫЛЬ |  |  |  | 2039.79
| Ст-ть ненормир.(вспомогат.) материалов |  |  |  | 0 | [6 empty] | 0
| Оплата основных рабочих |  |  |  | 3037.12
| Оплата механизаторов |  |  |  | 19.59
| Сметная заработная плата |  |  |  | 3056.71
| Трудозатраты осн. рабочих | [7 empty] | 257.2807
| Трудозатраты механизаторов | [7 empty] | 1.1841
| Нормативная трудоемкость | [7 empty] | 258.4648
Составил:
(должность, подпись, Ф.И.О)
Проверил:
(должность, подпись, Ф.И.О)

## Базовые цены за единицу без нач
| C1 | C2 | C3 | C4 | C5 | C6 | VOZVR | C8 | C9 | C10 | C11 | C12 | NAKL | PLAN | NAKL_ZPR | NAKL_ZPM | PLAN_ZPR | PLAN_ZPM | RN11 | RN12 | RN13 | OBORUD_VSPOMOG | NAKL_PN | NAKL_VX | PLAN_PN | PLAN_VX | VTCH_PN | VTCH_VX
N = < 524/09 * 524/09 * 524/09. >
замена секций бойлера
1. | 90.27 | 40.37 | 47.88 | 1.31 | 2.02 | 0 | 0 | 1.4667 | 0 | 0.032 | 0 | 0 | 0 | 0 | 0 | 0 | 0 | 0 | 0 | 0 | 0 | 0 | 0 | 0 | 0 | 0 | 0 | 0
2. | 134.25 | 40.37 | 47.88 | 1.31 | 46 | 0 | 0 | 4.2168 | 0 | 0.1 | 0 | 0 | 0 | 0 | 0 | 0 | 0 | 0 | 0 | 0 | 0 | 0 | 0 | 0 | 0 | 0 | 0 | 0
3. | 9170 | 0 | 0 | 0 | 9170 | 8870 | 0 | 0 | 0 | 0 | 0 | 0 | 0 | 0 | 0 | 0 | 0 | 0 | 0 | 0 | 0 | 0 | 0 | 0 | 0 | 0 | 0 | 0
4. | 772.9 | 232.99 | 62.91 | 0 | 477 | 0 | 0 | 21.6775 | 0 | 0 | 0 | 0 | 0 | 0 | 0 | 0 | 0 | 0 | 0 | 0 | 0 | 0 | 0 | 0 | 0 | 0 | 0 | 0
5. | 501 | 0 | 0 | 0 | 501 | 485 | 0 | 0 | 0 | 0 | 15.5 | 0 | 0 | 0 | 0 | 0 | 0 | 0 | 0 | 0 | 0 | 0 | 0 | 0 | 0 | 0 | 0 | 0
6. | 1203.48 | 480.48 | 31.41 | 0 | 691.59 | 0 | 0 | 50.6 | 0 | 0 | 0 | 0 | 0 | 0 | 0 | 0 | 0 | 0 | 0 | 0 | 0 | 0 | 0 | 0 | 0 | 0 | 0 | 0
7. | 27740 | 0 | 0 | 0 | 27740 | 26900 | 0 | 0 | 0 | 0 | 0 | 0 | 0 | 0 | 0 | 0 | 0 | 0 | 0 | 0 | 0 | 0 | 0 | 0 | 0 | 0 | 0 | 0
8. | 806.8 | 650.8 | 1.18 | 0.11 | 154.82 | 0 | 0 | 65.9985 | 0 | 0.0125 | 0 | 0 | 0 | 0 | 0 | 0 | 0 | 0 | 0 | 0 | 0 | 0 | 0 | 0 | 0 | 0 | 0 | 0
9. | 498.95 | 470.01 | 7.03 | 0 | 21.91 | 0 | 0 | 44.908 | 0 | 0 | 0 | 0 | 0 | 0 | 0 | 0 | 0 | 0 | 0 | 0 | 0 | 0 | 0 | 0 | 0 | 0 | 0 | 0
10. | 23.96 | 7.52 | 1.28 | 0.03 | 15.16 | 0 | 0 | 0.72053 | 0 | 0.002375 | 0 | 0 | 0 | 0 | 0 | 0 | 0 | 0 | 0 | 0 | 0 | 0 | 0 | 0 | 0 | 0 | 0 | 0
11. | 141.27 | 55.93 | 4.96 | 0 | 80.38 | 0 | 0 | 5.2829 | 0 | 0 | 0 | 0 | 0 | 0 | 0 | 0 | 0 | 0 | 0 | 0 | 0 | 0 | 0 | 0 | 0 | 0 | 0 | 0
12. | 1032.74 | 1027.33 | 5.41 | 2.7 | 0 | 0 | 0 | 98.159 | 0 | 0.25 | 0 | 0 | 0 | 0 | 0 | 0 | 0 | 0 | 0 | 0 | 0 | 0 | 0 | 0 | 0 | 0 | 0 | 0
13. | 544.25 | 33.41 | 9.14 | 0.32 | 501.7 | 0 | 0 | 3.4469 | 0 | 0.025 | 0 | 0 | 0 | 0 | 0 | 0 | 0 | 0 | 0 | 0 | 0 | 0 | 0 | 0 | 0 | 0 | 0 | 0
14. | 773.62 | 703.93 | 17.54 | 0 | 52.15 | 0 | 0 | 67.259 | 0 | 0 | 0 | 0 | 0 | 0 | 0 | 0 | 0 | 0 | 0 | 0 | 0 | 0 | 0 | 0 | 0 | 0 | 0 | 0
15. | 87.3 | 9.86 | 2.18 | 0.06 | 75.26 | 0 | 0 | 0.94464 | 0 | 0.004625 | 0 | 0 | 0 | 0 | 0 | 0 | 0 | 0 | 0 | 0 | 0 | 0 | 0 | 0 | 0 | 0 | 0 | 0
16. | 1683.89 | 1667.67 | 16.22 | 8.08 | 0 | 0 | 0 | 159.341 | 0 | 0.75 | 0 | 0 | 0 | 0 | 0 | 0 | 0 | 0 | 0 | 0 | 0 | 0 | 0 | 0 | 0 | 0 | 0 | 0
17. | 1444.24 | 77.15 | 16.1 | 0.66 | 1350.99 | 0 | 0 | 7.9598 | 0 | 0.05 | 0 | 0 | 0 | 0 | 0 | 0 | 0 | 0 | 0 | 0 | 0 | 0 | 0 | 0 | 0 | 0 | 0 | 0
18. | 694.07 | 90.79 | 12.03 | 0.32 | 591.25 | 0 | 0 | 8.8364 | 0 | 0.025 | 0 | 0 | 0 | 0 | 0 | 0 | 0 | 0 | 0 | 0 | 0 | 0 | 0 | 0 | 0 | 0 | 0 | 0
19. | 188.85 | 2.76 | 0 | 0 | 186.09 | 0 | 0 | 0.09064 | 0 | 0 | 0 | 0 | 0 | 0 | 0 | 0 | 0 | 0 | 0 | 0 | 0 | 0 | 0 | 0 | 0 | 0 | 0 | 0
20. | 188.85 | 2.76 | 0 | 0 | 186.09 | 0 | 0 | 0.26059 | 0 | 0 | 0 | 0 | 0 | 0 | 0 | 0 | 0 | 0 | 0 | 0 | 0 | 0 | 0 | 0 | 0 | 0 | 0 | 0
21. | 1714.02 | 1714.02 | 0 | 0 | 0 | 0 | 0 | 163.77 | 0 | 0 | 0 | 0 | 0 | 0 | 0 | 0 | 0 | 0 | 0 | 0 | 0 | 0 | 0 | 0 | 0 | 0 | 0 | 0
22. | 5233.65 | 180.75 | 63.54 | 2.29 | 4989.36 | 0 | 0 | 18.2058 | 0 | 0.175 | 0 | 0 | 0 | 0 | 0 | 0 | 0 | 0 | 0 | 0 | 0 | 0 | 0 | 0 | 0 | 0 | 0 | 0
23. | 95.85 | 33.41 | 9.14 | 0.32 | 53.3 | 0 | 0 | 1.1989 | 0 | 0.008 | 0 | 0 | 0 | 0 | 0 | 0 | 0 | 0 | 0 | 0 | 0 | 0 | 0 | 0 | 0 | 0 | 0 | 0
24. | 95.85 | 33.41 | 9.14 | 0.32 | 53.3 | 0 | 0 | 3.4469 | 0 | 0.025 | 0 | 0 | 0 | 0 | 0 | 0 | 0 | 0 | 0 | 0 | 0 | 0 | 0 | 0 | 0 | 0 | 0 | 0
25. | 410 | 0 | 0 | 0 | 410 | 372 | 0 | 0 | 0 | 0 | 0 | 0 | 0 | 0 | 0 | 0 | 0 | 0 | 0 | 0 | 0 | 0 | 0 | 0 | 0 | 0 | 0 | 0
26. | 90.5 | 0 | 0 | 0 | 90.5 | 87.1 | 0 | 0 | 0 | 0 | 0 | 0 | 0 | 0 | 0 | 0 | 0 | 0 | 0 | 0 | 0 | 0 | 0 | 0 | 0 | 0 | 0 | 0
27. | 295.13 | 14.83 | 3.45 | 0.12 | 276.85 | 0 | 0 | 0.50763 | 0 | 0.003 | 0 | 0 | 0 | 0 | 0 | 0 | 0 | 0 | 0 | 0 | 0 | 0 | 0 | 0 | 0 | 0 | 0 | 0
28. | 295.13 | 14.83 | 3.45 | 0.12 | 276.85 | 0 | 0 | 1.4594 | 0 | 0.009375 | 0 | 0 | 0 | 0 | 0 | 0 | 0 | 0 | 0 | 0 | 0 | 0 | 0 | 0 | 0 | 0 | 0 | 0
29. | 233.47 | 18.31 | 6.84 | 0 | 208.32 | 0 | 0 | 0.60152 | 0 | 0 | 0 | 0 | 0 | 0 | 0 | 0 | 0 | 0 | 0 | 0 | 0 | 0 | 0 | 0 | 0 | 0 | 0 | 0
30. | 233.47 | 18.31 | 6.84 | 0 | 208.32 | 0 | 0 | 1.7294 | 0 | 0 | 0 | 0 | 0 | 0 | 0 | 0 | 0 | 0 | 0 | 0 | 0 | 0 | 0 | 0 | 0 | 0 | 0 | 0
31. | 1011.06 | 929.88 | 4.82 | 0 | 76.36 | 0 | 0 | 83.43 | 0 | 0 | 0 | 0 | 0 | 0 | 0 | 0 | 0 | 0 | 0 | 0 | 0 | 0 | 0 | 0 | 0 | 0 | 0 | 0
32. | 21.1 | 0 | 0 | 0 | 21.1 | 20.3 | 0 | 0 | 0 | 0 | 0 | 0 | 0 | 0 | 0 | 0 | 0 | 0 | 0 | 0 | 0 | 0 | 0 | 0 | 0 | 0 | 0 | 0
33. | 84 | 73.75 | 4.77 | 0 | 5.48 | 0 | 0 | 5.9343 | 0 | 0 | 0 | 0 | 0 | 0 | 0 | 0 | 0 | 0 | 0 | 0 | 0 | 0 | 0 | 0 | 0 | 0 | 0 | 0
34. | 92.71 | 73.75 | 4.77 | 0 | 14.19 | 0 | 0 | 5.9343 | 0 | 0 | 0 | 0 | 0 | 0 | 0 | 0 | 0 | 0 | 0 | 0 | 0 | 0 | 0 | 0 | 0 | 0 | 0 | 0
35. | 56.6 | 0 | 56.6 | 0 | 0 | 0 | 0 | 0 | 0 | 0 | 0 | 0 | 0 | 0 | 0 | 0 | 0 | 0 | 0 | 0 | 0 | 0 | 0 | 0 | 0 | 0 | 0 | 0
36. | 17.99 | 0 | 0 | 0 | 17.99 | 0 | 0 | 0 | 0 | 0 | 0 | 0 | 0 | 0 | 0 | 0 | 0 | 0 | 0 | 0 | 0 | 0 | 0 | 0 | 0 | 0 | 0 | 0

## Базовые цены за единицу
| C1 | C2 | C3 | C4 | C5 | C6 | VOZVR | C8 | C9 | C10 | C11 | C12 | NAKL | PLAN | NAKL_ZPR | NAKL_ZPM | PLAN_ZPR | PLAN_ZPM | RN11 | RN12 | RN13 | OBORUD_VSPOMOG | NAKL_PN | NAKL_VX | PLAN_PN | PLAN_VX | VTCH_PN | VTCH_VX
N = < 524/09 * 524/09 * 524/09. >
замена секций бойлера
1. | 38.38 | 16.63 | 19.73 | 0.54 | 2.02 | 0 | 0 | 1.4667 | 0 | 0.032 | 0 | 0 | 19.75 | 12.19 | 19.12 | 0.63 | 11.81 | 0.38 | 0 | 0 | 0.016192 | 0 | 0 | 0 | 0 | 0 | 0 | 0
2. | 155.47 | 47.82 | 61.65 | 1.69 | 46 | 0 | 0 | 4.2168 | 0 | 0.1 | 0 | 0 | 56.94 | 35.15 | 54.99 | 1.95 | 33.95 | 1.2 | 0 | 0 | 0.050599 | 0 | 0 | 0 | 0 | 0 | 0 | 0
3. | 9170 | 0 | 0 | 0 | 9170 | 8870 | 0 | 0 | 0 | 0 | 0 | 0 | 0 | 0 | 0 | 0 | 0 | 0 | 0 | 0 | 0 | 0 | 0 | 0 | 0 | 0 | 0 | 0
4. | 823.58 | 267.94 | 78.64 | 0 | 477 | 0 | 0 | 21.6775 | 0 | 0 | 0 | 0 | 241.15 | 160.76 | 241.15 | 0 | 160.76 | 0 | 0 | 0 | 0 | 0 | 0 | 0 | 0 | 0 | 0 | 0
5. | 501 | 0 | 0 | 0 | 501 | 485 | 0 | 0 | 0 | 0 | 15.5 | 0 | 0 | 0 | 0 | 0 | 0 | 0 | 0 | 0 | 0 | 0 | 0 | 0 | 0 | 0 | 0 | 0
6. | 1283.4 | 552.55 | 39.26 | 0 | 691.59 | 0 | 0 | 50.6 | 0 | 0 | 0 | 0 | 497.3 | 331.53 | 497.3 | 0 | 331.53 | 0 | 0 | 0 | 0 | 0 | 0 | 0 | 0 | 0 | 0 | 0
7. | 27740 | 0 | 0 | 0 | 27740 | 26900 | 0 | 0 | 0 | 0 | 0 | 0 | 0 | 0 | 0 | 0 | 0 | 0 | 0 | 0 | 0 | 0 | 0 | 0 | 0 | 0 | 0 | 0
8. | 904.72 | 748.42 | 1.48 | 0.14 | 154.82 | 0 | 0 | 65.9985 | 0 | 0.0125 | 0 | 0 | 711.13 | 351.82 | 711 | 0.13 | 351.76 | 0.06 | 0 | 0 | 0 | 0 | 0 | 0 | 0 | 0 | 0 | 0
9. | 513.26 | 484.11 | 7.24 | 0 | 21.91 | 0 | 0 | 44.908 | 0 | 0 | 0 | 0 | 358.24 | 242.06 | 358.24 | 0 | 242.06 | 0 | 0 | 0 | 0 | 0 | 0 | 0 | 0 | 0 | 0 | 0
10. | 25.72 | 8.91 | 1.65 | 0.04 | 15.16 | 0 | 0 | 0.72053 | 0 | 0.002375 | 0 | 0 | 10.29 | 6.35 | 10.25 | 0.04 | 6.33 | 0.02 | 0 | 0 | 0.0011588 | 0 | 0 | 0 | 0 | 0 | 0 | 0
11. | 153.02 | 66.25 | 6.39 | 0 | 80.38 | 0 | 0 | 5.2829 | 0 | 0 | 0 | 0 | 76.19 | 47.04 | 76.19 | 0 | 47.04 | 0 | 0 | 0 | 0 | 0 | 0 | 0 | 0 | 0 | 0 | 0
12. | 1063.72 | 1058.15 | 5.57 | 2.78 | 0 | 0 | 0 | 98.159 | 0 | 0.25 | 0 | 0 | 785.09 | 530.47 | 783.03 | 2.06 | 529.08 | 1.39 | 0 | 0 | 0.08343 | 0 | 0 | 0 | 0 | 0 | 0 | 0
13. | 553.04 | 39.57 | 11.77 | 0.41 | 501.7 | 0 | 0 | 3.4469 | 0 | 0.025 | 0 | 0 | 45.98 | 28.39 | 45.51 | 0.47 | 28.09 | 0.3 | 0 | 0 | 0.01236 | 0 | 0 | 0 | 0 | 0 | 0 | 0
14. | 795.27 | 725.05 | 18.07 | 0 | 52.15 | 0 | 0 | 67.259 | 0 | 0 | 0 | 0 | 536.54 | 362.53 | 536.54 | 0 | 362.53 | 0 | 0 | 0 | 0 | 0 | 0 | 0 | 0 | 0 | 0 | 0
15. | 89.75 | 11.68 | 2.81 | 0.08 | 75.26 | 0 | 0 | 0.94464 | 0 | 0.004625 | 0 | 0 | 13.52 | 8.35 | 13.43 | 0.09 | 8.29 | 0.06 | 0 | 0 | 0.0023175 | 0 | 0 | 0 | 0 | 0 | 0 | 0
16. | 1734.41 | 1717.7 | 16.71 | 8.32 | 0 | 0 | 0 | 159.341 | 0 | 0.75 | 0 | 0 | 1277.25 | 863.01 | 1271.1 | 6.15 | 858.85 | 4.16 | 0 | 0 | 0.24967 | 0 | 0 | 0 | 0 | 0 | 0 | 0
17. | 1463.1 | 91.38 | 20.73 | 0.85 | 1350.99 | 0 | 0 | 7.9598 | 0 | 0.05 | 0 | 0 | 106.06 | 65.48 | 105.09 | 0.97 | 64.88 | 0.6 | 0 | 0 | 0.025493 | 0 | 0 | 0 | 0 | 0 | 0 | 0
18. | 714.28 | 107.54 | 15.49 | 0.41 | 591.25 | 0 | 0 | 8.8364 | 0 | 0.025 | 0 | 0 | 124.14 | 76.64 | 123.67 | 0.47 | 76.35 | 0.29 | 0 | 0 | 0.01236 | 0 | 0 | 0 | 0 | 0 | 0 | 0
19. | 1.14 | 1.14 | 0 | 0 | 0 | 0 | 0 | 0.09064 | 0 | 0 | 0 | 0 | 1.31 | 0.81 | 1.31 | 0 | 0.81 | 0 | 0 | 0 | 0 | 0 | 0 | 0 | 0 | 0 | 0 | 0
20. | 189.36 | 3.27 | 0 | 0 | 186.09 | 0 | 0 | 0.26059 | 0 | 0 | 0 | 0 | 3.76 | 2.32 | 3.76 | 0 | 2.32 | 0 | 0 | 0 | 0 | 0 | 0 | 0 | 0 | 0 | 0 | 0
21. | 1765.44 | 1765.44 | 0 | 0 | 0 | 0 | 0 | 163.77 | 0 | 0 | 0 | 0 | 1306.43 | 882.72 | 1306.43 | 0 | 882.72 | 0 | 0 | 0 | 0 | 0 | 0 | 0 | 0 | 0 | 0 | 0
22. | 5285.27 | 214.1 | 81.81 | 2.95 | 4989.36 | 0 | 0 | 18.2058 | 0 | 0.175 | 0 | 0 | 249.61 | 154.11 | 246.22 | 3.39 | 152.01 | 2.1 | 0 | 0 | 0.088451 | 0 | 0 | 0 | 0 | 0 | 0 | 0
23. | 17.53 | 13.76 | 3.77 | 0.13 | 0 | 0 | 0 | 1.1989 | 0 | 0.008 | 0 | 0 | 15.97 | 9.86 | 15.82 | 0.15 | 9.77 | 0.09 | 0 | 0 | 0.0039552 | 0 | 0 | 0 | 0 | 0 | 0 | 0
24. | 104.64 | 39.57 | 11.77 | 0.41 | 53.3 | 0 | 0 | 3.4469 | 0 | 0.025 | 0 | 0 | 45.98 | 28.39 | 45.51 | 0.47 | 28.09 | 0.3 | 0 | 0 | 0.01236 | 0 | 0 | 0 | 0 | 0 | 0 | 0
25. | 410 | 0 | 0 | 0 | 410 | 372 | 0 | 0 | 0 | 0 | 0 | 0 | 0 | 0 | 0 | 0 | 0 | 0 | 0 | 0 | 0 | 0 | 0 | 0 | 0 | 0 | 0 | 0
26. | 90.5 | 0 | 0 | 0 | 90.5 | 87.1 | 0 | 0 | 0 | 0 | 0 | 0 | 0 | 0 | 0 | 0 | 0 | 0 | 0 | 0 | 0 | 0 | 0 | 0 | 0 | 0 | 0 | 0
27. | 7.53 | 6.11 | 1.42 | 0.05 | 0 | 0 | 0 | 0.50763 | 0 | 0.003 | 0 | 0 | 7.08 | 4.37 | 7.03 | 0.05 | 4.34 | 0.03 | 0 | 0 | 0.0014832 | 0 | 0 | 0 | 0 | 0 | 0 | 0
28. | 298.86 | 17.57 | 4.44 | 0.15 | 276.85 | 0 | 0 | 1.4594 | 0 | 0.009375 | 0 | 0 | 20.38 | 12.58 | 20.21 | 0.17 | 12.47 | 0.11 | 0 | 0 | 0.004635 | 0 | 0 | 0 | 0 | 0 | 0 | 0
29. | 10.36 | 7.54 | 2.82 | 0 | 0 | 0 | 0 | 0.60152 | 0 | 0 | 0 | 0 | 8.67 | 5.35 | 8.67 | 0 | 5.35 | 0 | 0 | 0 | 0 | 0 | 0 | 0 | 0 | 0 | 0 | 0
30. | 238.82 | 21.69 | 8.81 | 0 | 208.32 | 0 | 0 | 1.7294 | 0 | 0 | 0 | 0 | 24.94 | 15.4 | 24.94 | 0 | 15.4 | 0 | 0 | 0 | 0 | 0 | 0 | 0 | 0 | 0 | 0 | 0
31. | 1039.1 | 957.78 | 4.96 | 0 | 76.36 | 0 | 0 | 83.43 | 0 | 0 | 0 | 0 | 986.51 | 574.67 | 986.51 | 0 | 574.67 | 0 | 0 | 0 | 0 | 0 | 0 | 0 | 0 | 0 | 0 | 0
32. | 21.1 | 0 | 0 | 0 | 21.1 | 20.3 | 0 | 0 | 0 | 0 | 0 | 0 | 0 | 0 | 0 | 0 | 0 | 0 | 0 | 0 | 0 | 0 | 0 | 0 | 0 | 0 | 0 | 0
33. | 98.98 | 87.36 | 6.14 | 0 | 5.48 | 0 | 0 | 5.9343 | 0 | 0 | 0 | 0 | 100.46 | 62.03 | 100.46 | 0 | 62.03 | 0 | 0 | 0 | 0 | 0 | 0 | 0 | 0 | 0 | 0 | 0
34. | 107.69 | 87.36 | 6.14 | 0 | 14.19 | 0 | 0 | 5.9343 | 0 | 0 | 0 | 0 | 100.46 | 62.03 | 100.46 | 0 | 62.03 | 0 | 0 | 0 | 0 | 0 | 0 | 0 | 0 | 0 | 0 | 0
35. | 56.6 | 0 | 56.6 | 0 | 0 | 0 | 0 | 0 | 0 | 0 | 0 | 0 | 0 | 0 | 0 | 0 | 0 | 0 | 0 | 0 | 0 | 0 | 0 | 0 | 0 | 0 | 0 | 0
36. | 17.99 | 0 | 0 | 0 | 17.99 | 0 | 0 | 0 | 0 | 0 | 0 | 0 | 0 | 0 | 0 | 0 | 0 | 0 | 0 | 0 | 0 | 0 | 0 | 0 | 0 | 0 | 0 | 0

## Базовые цены с учетом расхода
| C1 | C2 | C3 | C4 | C5 | C6 | VOZVR | C8 | C9 | C10 | C11 | C12 | NAKL | PLAN | NAKL_ZPR | NAKL_ZPM | PLAN_ZPR | PLAN_ZPM | RN11 | RN12 | RN13 | OBORUD_VSPOMOG | NAKL_PN | NAKL_VX | PLAN_PN | PLAN_VX | VTCH_PN | VTCH_VX
N = < 524/09 * 524/09 * 524/09. >
замена секций бойлера
1. | 115.14 | 49.89 | 59.19 | 1.62 | 6.06 | 0 | 0 | 4.4002 | 0 | 0.096 | 0 | 0 | 59.24 | 36.57 | 57.36 | 1.89 | 35.43 | 1.14 | 0 | 0 | 0.05 | 0 | 0 | 0 | 0 | 0 | 0 | 0
2. | 466.41 | 143.46 | 184.95 | 5.07 | 138 | 0 | 0 | 12.6505 | 0 | 0.3 | 0 | 0 | 170.81 | 105.46 | 164.97 | 5.85 | 101.85 | 3.6 | 0 | 0 | 0.15 | 0 | 0 | 0 | 0 | 0 | 0 | 0
3. | 27510 | 0 | 0 | 0 | 27510 | 26610 | 0 | 0 | 0 | 0 | 0 | 0 | 0 | 0 | 0 | 0 | 0 | 0 | 0 | 0 | 0 | 0 | 0 | 0 | 0 | 0 | 0 | 0
4. | 510.62 | 166.12 | 48.76 | 0 | 295.74 | 0 | 0 | 13.44 | 0 | 0 | 0 | 0 | 149.51 | 99.67 | 149.51 | 0 | 99.67 | 0 | 0 | 0 | 0 | 0 | 0 | 0 | 0 | 0 | 0 | 0
5. | 478.35 | 0 | 0 | 0 | 478.35 | 463.08 | 0 | 0 | 0 | 0 | 14.8 | 0 | 0 | 0 | 0 | 0 | 0 | 0 | 0 | 0 | 0 | 0 | 0 | 0 | 0 | 0 | 0 | 0
6. | 224.6 | 96.7 | 6.87 | 0 | 121.03 | 0 | 0 | 8.855 | 0 | 0 | 0 | 0 | 87.03 | 58.02 | 87.03 | 0 | 58.02 | 0 | 0 | 0 | 0 | 0 | 0 | 0 | 0 | 0 | 0 | 0
7. | 582.54 | 0 | 0 | 0 | 582.54 | 564.9 | 0 | 0 | 0 | 0 | 0 | 0 | 0 | 0 | 0 | 0 | 0 | 0 | 0 | 0 | 0 | 0 | 0 | 0 | 0 | 0 | 0 | 0
8. | 153.8 | 127.23 | 0.25 | 0.02 | 26.32 | 0 | 0 | 11.2197 | 0 | 0.002125 | 0 | 0 | 120.89 | 59.81 | 120.87 | 0.02 | 59.8 | 0.01 | 0 | 0 | 0 | 0 | 0 | 0 | 0 | 0 | 0 | 0
9. | 51.32 | 48.41 | 0.72 | 0 | 2.19 | 0 | 0 | 4.4908 | 0 | 0 | 0 | 0 | 35.82 | 24.21 | 35.82 | 0 | 24.21 | 0 | 0 | 0 | 0 | 0 | 0 | 0 | 0 | 0 | 0 | 0
10. | 257.2 | 89.1 | 16.5 | 0.4 | 151.6 | 0 | 0 | 7.2053 | 0 | 0.02375 | 0 | 0 | 102.93 | 63.55 | 102.5 | 0.4 | 63.3 | 0.2 | 0 | 0 | 0.01 | 0 | 0 | 0 | 0 | 0 | 0 | 0
11. | 1224.16 | 530 | 51.12 | 0 | 643.04 | 0 | 0 | 42.263 | 0 | 0 | 0 | 0 | 609.5 | 376.3 | 609.52 | 0 | 376.32 | 0 | 0 | 0 | 0 | 0 | 0 | 0 | 0 | 0 | 0 | 0
12. | 106.38 | 105.82 | 0.56 | 0.28 | 0 | 0 | 0 | 9.8159 | 0 | 0.025 | 0 | 0 | 78.51 | 53.05 | 78.3 | 0.21 | 52.91 | 0.14 | 0 | 0 | 0.01 | 0 | 0 | 0 | 0 | 0 | 0 | 0
13. | 5530.4 | 395.7 | 117.7 | 4.1 | 5017 | 0 | 0 | 34.4689 | 0 | 0.25 | 0 | 0 | 459.77 | 283.86 | 455.1 | 4.7 | 280.9 | 3 | 0 | 0 | 0.12 | 0 | 0 | 0 | 0 | 0 | 0 | 0
14. | 111.34 | 101.51 | 2.53 | 0 | 7.3 | 0 | 0 | 9.4163 | 0 | 0 | 0 | 0 | 75.12 | 50.76 | 75.12 | 0 | 50.75 | 0 | 0 | 0 | 0 | 0 | 0 | 0 | 0 | 0 | 0 | 0
15. | 1256.5 | 163.52 | 39.34 | 1.12 | 1053.64 | 0 | 0 | 13.2249 | 0 | 0.06475 | 0 | 0 | 189.34 | 116.89 | 188.02 | 1.26 | 116.06 | 0.84 | 0 | 0 | 0.03 | 0 | 0 | 0 | 0 | 0 | 0 | 0
16. | 34.68 | 34.35 | 0.33 | 0.17 | 0 | 0 | 0 | 3.1868 | 0 | 0.015 | 0 | 0 | 25.54 | 17.26 | 25.42 | 0.12 | 17.18 | 0.08 | 0 | 0 | 0 | 0 | 0 | 0 | 0 | 0 | 0 | 0
17. | 2926.2 | 182.76 | 41.46 | 1.7 | 2701.98 | 0 | 0 | 15.9197 | 0 | 0.1 | 0 | 0 | 212.13 | 130.97 | 210.18 | 1.94 | 129.76 | 1.2 | 0 | 0 | 0.05 | 0 | 0 | 0 | 0 | 0 | 0 | 0
18. | 1428.56 | 215.08 | 30.98 | 0.82 | 1182.5 | 0 | 0 | 17.6727 | 0 | 0.05 | 0 | 0 | 248.29 | 153.29 | 247.34 | 0.94 | 152.7 | 0.58 | 0 | 0 | 0.02 | 0 | 0 | 0 | 0 | 0 | 0 | 0
19. | 2.28 | 2.28 | 0 | 0 | 0 | 0 | 0 | 0.18128 | 0 | 0 | 0 | 0 | 2.62 | 1.62 | 2.62 | 0 | 1.62 | 0 | 0 | 0 | 0 | 0 | 0 | 0 | 0 | 0 | 0 | 0
20. | 378.72 | 6.54 | 0 | 0 | 372.18 | 0 | 0 | 0.52118 | 0 | 0 | 0 | 0 | 7.52 | 4.64 | 7.52 | 0 | 4.64 | 0 | 0 | 0 | 0 | 0 | 0 | 0 | 0 | 0 | 0 | 0
21. | 17.65 | 17.65 | 0 | 0 | 0 | 0 | 0 | 1.6377 | 0 | 0 | 0 | 0 | 13.06 | 8.83 | 13.06 | 0 | 8.83 | 0 | 0 | 0 | 0 | 0 | 0 | 0 | 0 | 0 | 0 | 0
22. | 5285.27 | 214.1 | 81.81 | 2.95 | 4989.36 | 0 | 0 | 18.2058 | 0 | 0.175 | 0 | 0 | 249.61 | 154.11 | 246.22 | 3.39 | 152.01 | 2.1 | 0 | 0 | 0.09 | 0 | 0 | 0 | 0 | 0 | 0 | 0
23. | 17.53 | 13.76 | 3.77 | 0.13 | 0 | 0 | 0 | 1.1989 | 0 | 0.008 | 0 | 0 | 15.97 | 9.86 | 15.82 | 0.15 | 9.77 | 0.09 | 0 | 0 | 0 | 0 | 0 | 0 | 0 | 0 | 0 | 0
24. | 104.64 | 39.57 | 11.77 | 0.41 | 53.3 | 0 | 0 | 3.4469 | 0 | 0.025 | 0 | 0 | 45.98 | 28.39 | 45.51 | 0.47 | 28.09 | 0.3 | 0 | 0 | 0.01 | 0 | 0 | 0 | 0 | 0 | 0 | 0
25. | 410 | 0 | 0 | 0 | 410 | 372 | 0 | 0 | 0 | 0 | 0 | 0 | 0 | 0 | 0 | 0 | 0 | 0 | 0 | 0 | 0 | 0 | 0 | 0 | 0 | 0 | 0 | 0
26. | 181 | 0 | 0 | 0 | 181 | 174.2 | 0 | 0 | 0 | 0 | 0 | 0 | 0 | 0 | 0 | 0 | 0 | 0 | 0 | 0 | 0 | 0 | 0 | 0 | 0 | 0 | 0 | 0
27. | 30.12 | 24.44 | 5.68 | 0.2 | 0 | 0 | 0 | 2.0305 | 0 | 0.012 | 0 | 0 | 28.34 | 17.49 | 28.12 | 0.2 | 17.36 | 0.12 | 0 | 0 | 0.01 | 0 | 0 | 0 | 0 | 0 | 0 | 0
28. | 1195.44 | 70.28 | 17.76 | 0.6 | 1107.4 | 0 | 0 | 5.8377 | 0 | 0.0375 | 0 | 0 | 81.51 | 50.32 | 80.84 | 0.68 | 49.88 | 0.44 | 0 | 0 | 0.02 | 0 | 0 | 0 | 0 | 0 | 0 | 0
29. | 41.44 | 30.16 | 11.28 | 0 | 0 | 0 | 0 | 2.4061 | 0 | 0 | 0 | 0 | 34.68 | 21.41 | 34.68 | 0 | 21.4 | 0 | 0 | 0 | 0 | 0 | 0 | 0 | 0 | 0 | 0 | 0
30. | 955.28 | 86.76 | 35.24 | 0 | 833.28 | 0 | 0 | 6.9175 | 0 | 0 | 0 | 0 | 99.77 | 61.6 | 99.76 | 0 | 61.6 | 0 | 0 | 0 | 0 | 0 | 0 | 0 | 0 | 0 | 0 | 0
31. | 62.35 | 57.47 | 0.3 | 0 | 4.58 | 0 | 0 | 5.0058 | 0 | 0 | 0 | 0 | 59.19 | 34.48 | 59.19 | 0 | 34.48 | 0 | 0 | 0 | 0 | 0 | 0 | 0 | 0 | 0 | 0 | 0
32. | 126.6 | 0 | 0 | 0 | 126.6 | 121.8 | 0 | 0 | 0 | 0 | 0 | 0 | 0 | 0 | 0 | 0 | 0 | 0 | 0 | 0 | 0 | 0 | 0 | 0 | 0 | 0 | 0 | 0
33. | 13.06 | 11.53 | 0.81 | 0 | 0.72 | 0 | 0 | 0.78333 | 0 | 0 | 0 | 0 | 13.26 | 8.19 | 13.26 | 0 | 8.19 | 0 | 0 | 0 | 0 | 0 | 0 | 0 | 0 | 0 | 0 | 0
34. | 15.94 | 12.93 | 0.91 | 0 | 2.1 | 0 | 0 | 0.87828 | 0 | 0 | 0 | 0 | 14.87 | 9.18 | 14.87 | 0 | 9.18 | 0 | 0 | 0 | 0 | 0 | 0 | 0 | 0 | 0 | 0 | 0
35. | 84.9 | 0 | 84.9 | 0 | 0 | 0 | 0 | 0 | 0 | 0 | 0 | 0 | 0 | 0 | 0 | 0 | 0 | 0 | 0 | 0 | 0 | 0 | 0 | 0 | 0 | 0 | 0 | 0
36. | 26.99 | 0 | 0 | 0 | 26.99 | 0 | 0 | 0 | 0 | 0 | 0 | 0 | 0 | 0 | 0 | 0 | 0 | 0 | 0 | 0 | 0 | 0 | 0 | 0 | 0 | 0 | 0 | 0

## Начисления
| Н1 | Н2 | Н3 | Н4 | Н5 | Н6 | Н7 | Н8 | Н9 | Н10 | Н11 | Н12 | Н13 | Н14 | Н15 | Н16 | Н17 | Н18 | Н19 | Н20 | Н21 | Н22 | Н23 | Н24 | Н25 | Н26 | Н27 | Н28 | Н29 | Н30 | Н31 | Н32 | Н33 | Н34 | Н35 | Н36 | Н37 | Н38 | Н39 | Н40 | Н41 | Н42 | Н43 | Н44 | Н45 | Н46 | Н47 | Н48 | Н49
N = < 524/09 * 524/09 * 524/09. >
замена секций бойлера
1. | 1 | 1 | 0.4 | 0.4 | 0.4 | 1 | 1 | 1 | 1 | 0 | 0 | 100 | 0 | 0 | 1 | 1 | 0 | 0 | 1 | 0 | 3 | 0 | 0 | 0 | 0 | 0 | 0 | 0 | 0 | 0 | 0 | 1.7 | 1.6 | 1.29 | 0.092 | 0.18 | 1 | 1 | 0.2 | 1.5 | 1 | 1 | 1 | 1 | 1 | 100 | 1 | 1 | 1
2. | 1 | 1 | 1.25 | 1.25 | 1.15 | 1 | 1 | 1 | 1 | 0 | 0 | 100 | 0 | 0 | 1 | 1 | 0 | 0 | 1 | 0 | 3 | 0 | 0 | 0 | 0 | 0 | 0 | 0 | 0 | 0 | 0 | 1.7 | 1.6 | 1.29 | 0.092 | 0.18 | 1 | 1 | 0.2 | 1.5 | 1 | 1 | 1 | 1 | 1 | 100 | 1 | 1 | 1
3. | 1 | 1 | 1 | 1 | 1 | 1 | 1 | 1 | 1 | 0 | 0 | 100 | 0 | 0 | 1 | 1 | 0 | 0 | 1 | 0 | 3 | 0 | 0 | 0 | 0 | 0 | 0 | 0 | 0 | 0 | 0 | 1.7 | 1.6 | 1.29 | 0.092 | 0.18 | 1 | 1 | 0.2 | 1.5 | 1 | 1 | 1 | 1 | 1 | 100 | 1 | 1 | 1
4. | 1 | 1 | 1.25 | 1.25 | 1.15 | 1 | 1 | 1 | 1 | 0 | 0 | 100 | 0 | 0 | 1 | 1 | 0 | 0 | 1 | 0 | 3 | 0 | 0 | 0 | 0 | 0 | 0 | 0 | 0 | 0 | 0 | 1.7 | 1.6 | 1.29 | 0.092 | 0.18 | 1 | 1 | 0.2 | 1.5 | 1 | 1 | 1 | 1 | 1 | 100 | 1 | 1 | 1
5. | 1 | 1 | 1 | 1 | 1 | 1 | 1 | 1 | 1 | 0 | 0 | 100 | 0 | 0 | 1 | 1 | 0 | 0 | 1 | 0 | 3 | 0 | 0 | 0 | 0 | 0 | 0 | 0 | 0 | 0 | 0 | 1.7 | 1.6 | 1.29 | 0.092 | 0.18 | 1 | 1 | 0.2 | 1.5 | 1 | 1 | 1 | 1 | 1 | 100 | 1 | 1 | 1
6. | 1 | 1 | 1.25 | 1.25 | 1.15 | 1 | 1 | 1 | 1 | 0 | 0 | 100 | 0 | 0 | 1 | 1 | 0 | 0 | 1 | 0 | 3 | 0 | 0 | 0 | 0 | 0 | 0 | 0 | 0 | 0 | 0 | 1.7 | 1.6 | 1.29 | 0.092 | 0.18 | 1 | 1 | 0.2 | 1.5 | 1 | 1 | 1 | 1 | 1 | 100 | 1 | 1 | 1
7. | 1 | 1 | 1 | 1 | 1 | 1 | 1 | 1 | 1 | 0 | 0 | 100 | 0 | 0 | 1 | 1 | 0 | 0 | 1 | 0 | 3 | 0 | 0 | 0 | 0 | 0 | 0 | 0 | 0 | 0 | 0 | 1.7 | 1.6 | 1.29 | 0.092 | 0.18 | 1 | 1 | 0.2 | 1.5 | 1 | 1 | 1 | 1 | 1 | 100 | 1 | 1 | 1
8. | 1 | 1 | 1.25 | 1.25 | 1.15 | 1 | 1 | 1 | 1 | 0 | 0 | 100 | 0 | 0 | 1 | 1 | 0 | 0 | 1 | 0 | 3 | 0 | 0 | 0 | 0 | 0 | 0 | 0 | 0 | 0 | 0 | 1.7 | 1.6 | 1.29 | 0.092 | 0.18 | 1 | 1 | 0.2 | 1.5 | 1 | 1 | 1 | 1 | 1 | 100 | 1 | 1 | 1
9. | 1 | 1 | 1 | 1 | 1 | 1 | 1 | 1 | 1 | 0 | 0 | 100 | 0 | 0 | 1 | 1 | 0 | 0 | 1 | 0 | 3 | 0 | 0 | 0 | 0 | 0 | 0 | 0 | 0 | 0 | 0 | 1.7 | 1.6 | 1.29 | 0.092 | 0.18 | 1 | 1 | 0.2 | 1.5 | 1 | 1 | 1 | 1 | 1 | 100 | 1 | 1 | 1
10. | 1 | 1 | 1.25 | 1.25 | 1.15 | 1 | 1 | 1 | 1 | 0 | 0 | 100 | 0 | 0 | 1 | 1 | 0 | 0 | 1 | 0 | 3 | 0 | 0 | 0 | 0 | 0 | 0 | 0 | 0 | 0 | 0 | 1.7 | 1.6 | 1.29 | 0.092 | 0.18 | 1 | 1 | 0.2 | 1.5 | 1 | 1 | 1 | 1 | 1 | 100 | 1 | 1 | 1
11. | 1 | 1 | 1.25 | 1.25 | 1.15 | 1 | 1 | 1 | 1 | 0 | 0 | 100 | 0 | 0 | 1 | 1 | 0 | 0 | 1 | 0 | 3 | 0 | 0 | 0 | 0 | 0 | 0 | 0 | 0 | 0 | 0 | 1.7 | 1.6 | 1.29 | 0.092 | 0.18 | 1 | 1 | 0.2 | 1.5 | 1 | 1 | 1 | 1 | 1 | 100 | 1 | 1 | 1
12. | 1 | 1 | 1 | 1 | 1 | 1 | 1 | 1 | 1 | 0 | 0 | 100 | 0 | 0 | 1 | 1 | 0 | 0 | 1 | 0 | 3 | 0 | 0 | 0 | 0 | 0 | 0 | 0 | 0 | 0 | 0 | 1.7 | 1.6 | 1.29 | 0.092 | 0.18 | 1 | 1 | 0.2 | 1.5 | 1 | 1 | 1 | 1 | 1 | 100 | 1 | 1 | 1
13. | 1 | 1 | 1.25 | 1.25 | 1.15 | 1 | 1 | 1 | 1 | 0 | 0 | 100 | 0 | 0 | 1 | 1 | 0 | 0 | 1 | 0 | 3 | 0 | 0 | 0 | 0 | 0 | 0 | 0 | 0 | 0 | 0 | 1.7 | 1.6 | 1.29 | 0.092 | 0.18 | 1 | 1 | 0.2 | 1.5 | 1 | 1 | 1 | 1 | 1 | 100 | 1 | 1 | 1
14. | 1 | 1 | 1 | 1 | 1 | 1 | 1 | 1 | 1 | 0 | 0 | 100 | 0 | 0 | 1 | 1 | 0 | 0 | 1 | 0 | 3 | 0 | 0 | 0 | 0 | 0 | 0 | 0 | 0 | 0 | 0 | 1.7 | 1.6 | 1.29 | 0.092 | 0.18 | 1 | 1 | 0.2 | 1.5 | 1 | 1 | 1 | 1 | 1 | 100 | 1 | 1 | 1
15. | 1 | 1 | 1.25 | 1.25 | 1.15 | 1 | 1 | 1 | 1 | 0 | 0 | 100 | 0 | 0 | 1 | 1 | 0 | 0 | 1 | 0 | 3 | 0 | 0 | 0 | 0 | 0 | 0 | 0 | 0 | 0 | 0 | 1.7 | 1.6 | 1.29 | 0.092 | 0.18 | 1 | 1 | 0.2 | 1.5 | 1 | 1 | 1 | 1 | 1 | 100 | 1 | 1 | 1
16. | 1 | 1 | 1 | 1 | 1 | 1 | 1 | 1 | 1 | 0 | 0 | 100 | 0 | 0 | 1 | 1 | 0 | 0 | 1 | 0 | 3 | 0 | 0 | 0 | 0 | 0 | 0 | 0 | 0 | 0 | 0 | 1.7 | 1.6 | 1.29 | 0.092 | 0.18 | 1 | 1 | 0.2 | 1.5 | 1 | 1 | 1 | 1 | 1 | 100 | 1 | 1 | 1
17. | 1 | 1 | 1.25 | 1.25 | 1.15 | 1 | 1 | 1 | 1 | 0 | 0 | 100 | 0 | 0 | 1 | 1 | 0 | 0 | 1 | 0 | 3 | 0 | 0 | 0 | 0 | 0 | 0 | 0 | 0 | 0 | 0 | 1.7 | 1.6 | 1.29 | 0.092 | 0.18 | 1 | 1 | 0.2 | 1.5 | 1 | 1 | 1 | 1 | 1 | 100 | 1 | 1 | 1
18. | 1 | 1 | 1.25 | 1.25 | 1.15 | 1 | 1 | 1 | 1 | 0 | 0 | 100 | 0 | 0 | 1 | 1 | 0 | 0 | 1 | 0 | 3 | 0 | 0 | 0 | 0 | 0 | 0 | 0 | 0 | 0 | 0 | 1.7 | 1.6 | 1.29 | 0.092 | 0.18 | 1 | 1 | 0.2 | 1.5 | 1 | 1 | 1 | 1 | 1 | 100 | 1 | 1 | 1
19. | 1 | 1 | 0.4 | 0.4 | 0.4 | 1 | 1 | 1 | 1 | 0 | 0 | 100 | 0 | 0 | 1 | 1 | 0 | 0 | 1 | 0 | 3 | 0 | 0 | 0 | 0 | 0 | 0 | 0 | 0 | 0 | 0 | 1.7 | 1.6 | 1.29 | 0.092 | 0.18 | 1 | 1 | 0.2 | 1.5 | 1 | 1 | 1 | 1 | 1 | 100 | 1 | 0 | 1
20. | 1 | 1 | 1.25 | 1.25 | 1.15 | 1 | 1 | 1 | 1 | 0 | 0 | 100 | 0 | 0 | 1 | 1 | 0 | 0 | 1 | 0 | 3 | 0 | 0 | 0 | 0 | 0 | 0 | 0 | 0 | 0 | 0 | 1.7 | 1.6 | 1.29 | 0.092 | 0.18 | 1 | 1 | 0.2 | 1.5 | 1 | 1 | 1 | 1 | 1 | 100 | 1 | 1 | 1
21. | 1 | 1 | 1 | 1 | 1 | 1 | 1 | 1 | 1 | 0 | 0 | 100 | 0 | 0 | 1 | 1 | 0 | 0 | 1 | 0 | 3 | 0 | 0 | 0 | 0 | 0 | 0 | 0 | 0 | 0 | 0 | 1.7 | 1.6 | 1.29 | 0.092 | 0.18 | 1 | 1 | 0.2 | 1.5 | 1 | 1 | 1 | 1 | 1 | 100 | 1 | 1 | 1
22. | 1 | 1 | 1.25 | 1.25 | 1.15 | 1 | 1 | 1 | 1 | 0 | 0 | 100 | 0 | 0 | 1 | 1 | 0 | 0 | 1 | 0 | 3 | 0 | 0 | 0 | 0 | 0 | 0 | 0 | 0 | 0 | 0 | 1.7 | 1.6 | 1.29 | 0.092 | 0.18 | 1 | 1 | 0.2 | 1.5 | 1 | 1 | 1 | 1 | 1 | 100 | 1 | 1 | 1
23. | 1 | 1 | 0.4 | 0.4 | 0.4 | 1 | 1 | 1 | 1 | 0 | 0 | 100 | 0 | 0 | 1 | 1 | 0 | 0 | 1 | 0 | 3 | 0 | 0 | 0 | 0 | 0 | 0 | 0 | 0 | 0 | 0 | 1.7 | 1.6 | 1.29 | 0.092 | 0.18 | 1 | 1 | 0.2 | 1.5 | 1 | 1 | 1 | 1 | 1 | 100 | 1 | 0 | 1
24. | 1 | 1 | 1.25 | 1.25 | 1.15 | 1 | 1 | 1 | 1 | 0 | 0 | 100 | 0 | 0 | 1 | 1 | 0 | 0 | 1 | 0 | 3 | 0 | 0 | 0 | 0 | 0 | 0 | 0 | 0 | 0 | 0 | 1.7 | 1.6 | 1.29 | 0.092 | 0.18 | 1 | 1 | 0.2 | 1.5 | 1 | 1 | 1 | 1 | 1 | 100 | 1 | 1 | 1
25. | 1 | 1 | 1 | 1 | 1 | 1 | 1 | 1 | 1 | 0 | 0 | 100 | 0 | 0 | 1 | 1 | 0 | 0 | 1 | 0 | 3 | 0 | 0 | 0 | 0 | 0 | 0 | 0 | 0 | 0 | 0 | 1.7 | 1.6 | 1.29 | 0.092 | 0.18 | 1 | 1 | 0.2 | 1.5 | 1 | 1 | 1 | 1 | 1 | 100 | 1 | 1 | 1
26. | 1 | 1 | 1 | 1 | 1 | 1 | 1 | 1 | 1 | 0 | 0 | 100 | 0 | 0 | 1 | 1 | 0 | 0 | 1 | 0 | 3 | 0 | 0 | 0 | 0 | 0 | 0 | 0 | 0 | 0 | 0 | 1.7 | 1.6 | 1.29 | 0.092 | 0.18 | 1 | 1 | 0.2 | 1.5 | 1 | 1 | 1 | 1 | 1 | 100 | 1 | 1 | 1
27. | 1 | 1 | 0.4 | 0.4 | 0.4 | 1 | 1 | 1 | 1 | 0 | 0 | 100 | 0 | 0 | 1 | 1 | 0 | 0 | 1 | 0 | 3 | 0 | 0 | 0 | 0 | 0 | 0 | 0 | 0 | 0 | 0 | 1.7 | 1.6 | 1.29 | 0.092 | 0.18 | 1 | 1 | 0.2 | 1.5 | 1 | 1 | 1 | 1 | 1 | 100 | 1 | 0 | 1
28. | 1 | 1 | 1.25 | 1.25 | 1.15 | 1 | 1 | 1 | 1 | 0 | 0 | 100 | 0 | 0 | 1 | 1 | 0 | 0 | 1 | 0 | 3 | 0 | 0 | 0 | 0 | 0 | 0 | 0 | 0 | 0 | 0 | 1.7 | 1.6 | 1.29 | 0.092 | 0.18 | 1 | 1 | 0.2 | 1.5 | 1 | 1 | 1 | 1 | 1 | 100 | 1 | 1 | 1
29. | 1 | 1 | 0.4 | 0.4 | 0.4 | 1 | 1 | 1 | 1 | 0 | 0 | 100 | 0 | 0 | 1 | 1 | 0 | 0 | 1 | 0 | 3 | 0 | 0 | 0 | 0 | 0 | 0 | 0 | 0 | 0 | 0 | 1.7 | 1.6 | 1.29 | 0.092 | 0.18 | 1 | 1 | 0.2 | 1.5 | 1 | 1 | 1 | 1 | 1 | 100 | 1 | 0 | 1
30. | 1 | 1 | 1.25 | 1.25 | 1.15 | 1 | 1 | 1 | 1 | 0 | 0 | 100 | 0 | 0 | 1 | 1 | 0 | 0 | 1 | 0 | 3 | 0 | 0 | 0 | 0 | 0 | 0 | 0 | 0 | 0 | 0 | 1.7 | 1.6 | 1.29 | 0.092 | 0.18 | 1 | 1 | 0.2 | 1.5 | 1 | 1 | 1 | 1 | 1 | 100 | 1 | 1 | 1
31. | 1 | 1 | 1 | 1 | 1 | 1 | 1 | 1 | 1 | 0 | 0 | 100 | 0 | 0 | 1 | 1 | 0 | 0 | 1 | 0 | 3 | 0 | 0 | 0 | 0 | 0 | 0 | 0 | 0 | 0 | 0 | 1.7 | 1.6 | 1.29 | 0.092 | 0.18 | 1 | 1 | 0.2 | 1.5 | 1 | 1 | 1 | 1 | 1 | 100 | 1 | 1 | 1
32. | 1 | 1 | 1 | 1 | 1 | 1 | 1 | 1 | 1 | 0 | 0 | 100 | 0 | 0 | 1 | 1 | 0 | 0 | 1 | 0 | 3 | 0 | 0 | 0 | 0 | 0 | 0 | 0 | 0 | 0 | 0 | 1.7 | 1.6 | 1.29 | 0.092 | 0.18 | 1 | 1 | 0.2 | 1.5 | 1 | 1 | 1 | 1 | 1 | 100 | 1 | 1 | 1
33. | 1 | 1 | 1.25 | 1.25 | 1.15 | 1 | 1 | 1 | 1 | 0 | 0 | 100 | 0 | 0 | 1 | 1 | 0 | 0 | 1 | 0 | 3 | 0 | 0 | 0 | 0 | 0 | 0 | 0 | 0 | 0 | 0 | 1.7 | 1.6 | 1.29 | 0.092 | 0.18 | 1 | 1 | 0.2 | 1.5 | 1 | 1 | 1 | 1 | 1 | 100 | 1 | 1 | 1
34. | 1 | 1 | 1.25 | 1.25 | 1.15 | 1 | 1 | 1 | 1 | 0 | 0 | 100 | 0 | 0 | 1 | 1 | 0 | 0 | 1 | 0 | 3 | 0 | 0 | 0 | 0 | 0 | 0 | 0 | 0 | 0 | 0 | 1.7 | 1.6 | 1.29 | 0.092 | 0.18 | 1 | 1 | 0.2 | 1.5 | 1 | 1 | 1 | 1 | 1 | 100 | 1 | 1 | 1
35. | 1 | 1 | 1 | 1 | 1 | 1 | 1 | 1 | 1 | 0 | 0 | 100 | 0 | 0 | 1 | 1 | 0 | 0 | 1 | 0 | 3 | 0 | 0 | 0 | 0 | 0 | 0 | 0 | 0 | 0 | 0 | 1.7 | 1.6 | 1.29 | 0.092 | 0.18 | 1 | 1 | 0.2 | 1.5 | 1 | 1 | 1 | 1 | 1 | 100 | 1 | 1 | 1
36. | 1 | 1 | 1 | 1 | 1 | 1 | 1 | 1 | 1 | 0 | 0 | 100 | 0 | 0 | 1 | 1 | 0 | 0 | 1 | 0 | 3 | 0 | 0 | 0 | 0 | 0 | 0 | 0 | 0 | 0 | 0 | 1.7 | 1.6 | 1.29 | 0.092 | 0.18 | 1 | 1 | 0.2 | 1.5 | 1 | 1 | 1 | 1 | 1 | 100 | 1 | 1 | 1

## Определители
| О0 | О1 | О2 | О3 | О4 | О5 | О6 | О7 | О8
N = < 524/09 * 524/09 * 524/09. >
замена секций бойлера
1. | О0: 1; О1: 1; О4: 2; О7: 4
2. | О0: 1; О1: 1; О4: 2; О7: 4
3. | О0: 1; О1: 1; О4: 2; О5: 1; О7: 4
4. | О0: 1; О1: 1; О4: 0; О7: 2
5. | О0: 1; О1: 1; О4: 0; О5: 1; О7: 2
6. | О0: 1; О1: 1; О4: 0; О7: 2
7. | О0: 1; О1: 1; О4: 0; О5: 1; О7: 2
8. | О0: 1; О1: 1; О4: 0; О7: 2
9. | О0: 1; О1: 1; О4: 2; О7: 4
10. | О0: 1; О1: 1; О4: 2; О7: 4
11. | О0: 1; О1: 1; О4: 2; О7: 4
12. | О0: 1; О1: 1; О4: 2; О7: 4
13. | О0: 1; О1: 1; О4: 2; О7: 4
14. | О0: 1; О1: 1; О4: 2; О7: 4
15. | О0: 1; О1: 1; О4: 2; О7: 4
16. | О0: 1; О1: 1; О4: 2; О7: 4
17. | О0: 1; О1: 1; О4: 2; О7: 4
18. | О0: 1; О1: 1; О4: 2; О7: 4
19. | О0: 1; О1: 1; О4: 2; О7: 4
20. | О0: 1; О1: 1; О4: 2; О7: 4
21. | О0: 1; О1: 1; О4: 2; О7: 4
22. | О0: 1; О1: 1; О4: 2; О7: 4
23. | О0: 1; О1: 1; О4: 2; О7: 4
24. | О0: 1; О1: 1; О4: 2; О7: 4
25. | О0: 1; О1: 1; О4: 2; О5: 1; О7: 4
26. | О0: 1; О1: 1; О4: 2; О5: 1; О7: 4
27. | О0: 1; О1: 1; О4: 2; О7: 4
28. | О0: 1; О1: 1; О4: 2; О7: 4
29. | О0: 1; О1: 1; О4: 2; О7: 4
30. | О0: 1; О1: 1; О4: 2; О7: 4
31. | О0: 1; О1: 1; О4: 2; О7: 4
32. | О0: 1; О1: 1; О4: 2; О5: 1; О7: 4
33. | О0: 1; О1: 1; О4: 2; О7: 4
34. | О0: 1; О1: 1; О4: 2; О7: 4
35. | О0: 1; О1: 1; О4: 0; О7: 2
36. | О0: 1; О1: 1; О4: 0; О5: 1; О7: 2

## Базовые концовки
N = < 524/09 * 524/09 * 524/09. >
замена секций бойлера
| Наименование | Вид | Значение | ЕИ | Z1 | Z2 | Z3 | Z4 | Z5 | Z6 | Z7 | Z8
1 | . ИТОГО ПО СМЕТЕ | А | 0 |  | 51917.41 | 3037.12 | 855.49 | 19.59 | 257.2807 | 1.1841 | 48024.8 |  | 1
2 | СТОИМОСТЬ ОБОРУДОВАНИЯ - | Б | 0 |  | 0 | 0 | 0 | 0 | 0 | 0 | 0 |  | 2
3 | . ЗАПАСНЫЕ ЧАСТИ - | Б | 0 |  | Z1: 0 | 3
4 | . ТАРА И УПАКОВКА - | Б | 0 |  | Z1: 0 | 4
5 | . ТРАНСПОРТНЫЕ РАСХОДЫ - | Б | 0 |  | Z1: 0 | 5
6 | . КОМПЛЕКТАЦИЯ - | Б | 0 |  | Z1: 0 | 6
7 | . НАЦЕНКА СНАБА - | Б | 0 |  | Z1: 0 | 7
8 | . ЗАГОТОВИТЕЛЬНО-СКЛАДСКИЕ РАСХОДЫ - | Б | 0 |  | Z1: 0 | 8
9 | . ШЕФМОНТАЖ ПО ОБОРУДОВАНИЮ - | Б | 0 |  | Z1: 0 | 9
10 | . ШЕФМОНТАЖ - | ! | 0 |  | Z1: 0 | 10
11 | ВСЕГО, СТОИМОСТЬ ОБОРУДОВАНИЯ - | ! | 0 |  | Z1: 0 | 11
12 | СТОИМОСТЬ МОНТАЖНЫХ РАБОТ - | Б | 0 |  | 0 | 0 | 0 | 0 | 0 | 0 | 0 |  | 12
13 | . В ТОМ ЧИСЛЕ: | Б | 0 | [9 empty] | 13
14 | . ОТКЛОНЕНИЕ ПО ЗАРАБОТНОЙ ПЛАТЕ - | Б | 0 |  | Z2: 0 | 14
15 | . КОСВЕННЫЕ РАСХОДЫ - | Б | 0 |  | Z1: 0 | 15
16 | . МАТЕР.РЕСУРСЫ НЕ УЧТЕННЫЕ В РАСЦЕНКАХ - | Б | 0 |  | Z1: 0 | 16
17 | . СТОИМОСТЬ ВОЗВРАЩАЕМЫХ МАТЕРИАЛОВ - | Б | 0 |  | Z1: 0 | 17
18 | . НАКЛАДНЫЕ РАСХОДЫ - | Б | 0 |  | Z1: 0 | 18
19 | . СМЕТНАЯ ПРИБЫЛЬ - | Б | 0 |  | Z1: 0 | 19
20 | . ШЕФМОНТАЖ - | Б | 0 |  | Z1: 0 | 20
21 | ВСЕГО, СТОИМОСТЬ МОНТАЖНЫХ РАБОТ - | ! | 0 |  | Z1: 0 | 21
22 | СТОИМОСТЬ ОБЩЕСТРОИТЕЛЬНЫХ РАБОТ - | Б | 0 |  | 2061.8 | 390.05 | 140.78 | 0.02 | 33.5148 | 0.002125 | 1530.97 |  | 22
23 | . В ТОМ ЧИСЛЕ: | Б | 0 | [9 empty] | 23
24 | . МАТЕРИАЛОВ - | Б | 0 |  | Z1: 1087.88 | 24
25 | . СТОИМОСТЬ ВОЗВРАЩАЕМЫХ МАТЕРИАЛОВ - | Б | 0 |  | Z1: 0 | 25
26 | . НАКЛАДНЫЕ РАСХОДЫ - | Б | 0 |  | Z1: 357.43 | 26
27 | . СМЕТНАЯ ПРИБЫЛЬ - | Б | 0 |  | Z1: 217.5 | 27
28 | ВСЕГО, СТОИМОСТЬ ОБЩЕСТРОИТЕЛЬНЫХ РАБОТ - | ! | 0 |  | Z1: 2636.73 | 28
29 | СТОИМОСТЬ МЕТАЛЛОМОНТАЖНЫХ РАБОТ - | Б | 0 |  | 0 | 0 | 0 | 0 | 0 | 0 | 0 |  | 29
30 | . СТОИМОСТЬ ВОЗВРАЩАЕМЫХ МАТЕРИАЛОВ - | Б | 0 |  | Z1: 0 | 30
31 | . НАКЛАДНЫЕ РАСХОДЫ - | Б | 0 |  | Z1: 0 | 31
32 | . СМЕТНАЯ ПРИБЫЛЬ - | Б | 0 |  | Z1: 0 | 32
33 | ВСЕГО, СТОИМОСТЬ МЕТАЛЛОМОНТАЖНЫХ РАБОТ - | ! | 0 |  | Z1: 0 | 33
34 | СТОИМОСТЬ САНТЕХНИЧЕСКИХ РАБОТ - | Б | 0 |  | 49855.61 | 2647.07 | 714.71 | 19.57 | 223.7659 | 1.182 | 46493.83 |  | 34
35 | . В ТОМ ЧИСЛЕ: | Б | 0 | [9 empty] | 35
36 | . СДАЧА И ИСПЫТАНИЕ - | Б | 0 | [9 empty] | 36
37 | . СТОИМОСТЬ ВОЗВРАЩАЕМЫХ МАТЕРИАЛОВ - | Б | 0 |  | Z1: 0 | 37
38 | . НАКЛАДНЫЕ РАСХОДЫ - | Б | 0 |  | Z1: 2933.38 | 38
39 | . СМЕТНАЯ ПРИБЫЛЬ - | Б | 0 |  | Z1: 1822.29 | 39
40 | . ШЕФМОНТАЖ - | Б | 0 |  | Z1: 0 | 40
41 | ВСЕГО, СТОИМОСТЬ САНТЕХНИЧЕСКИХ РАБОТ - | ! | 0 |  | Z1: 54611.28 | 41
42 | СТОИМОСТЬ БУРО-ВЗРЫВНЫХ РАБОТ - | Б | 0 |  | 0 | 0 | 0 | 0 | 0 | 0 | 0 |  | 42
43 | . СТОИМОСТЬ ВОЗВРАЩАЕМЫХ МАТЕРИАЛОВ - | Б | 0 |  | Z1: 0 | 43
44 | . НАКЛАДНЫЕ РАСХОДЫ - | Б | 0 |  | Z1: 0 | 44
45 | . СМЕТНАЯ ПРИБЫЛЬ - | Б | 0 |  | Z1: 0 | 45
46 | ВСЕГО, СТОИМОСТЬ БУРО-ВЗРЫВНЫХ РАБОТ - | ! | 0 |  | Z1: 0 | 46
47 | СТОИМОСТЬ ГОРНОПРОХОДЧЕСКИХ РАБОТ - | Б | 0 |  | 0 | 0 | 0 | 0 | 0 | 0 | 0 |  | 47
48 | . СТОИМОСТЬ ВОЗВРАЩАЕМЫХ МАТЕРИАЛОВ - | Б | 0 |  | Z1: 0 | 48
49 | . НАКЛАДНЫЕ РАСХОДЫ - | Б | 0 |  | Z1: 0 | 49
50 | . СМЕТНАЯ ПРИБЫЛЬ - | Б | 0 |  | Z1: 0 | 50
51 | ВСЕГО, СТОИМОСТЬ ГОРНОПРОХОДЧЕСКИХ РАБОТ - | ! | 0 |  | Z1: 0 | 51
52 | СТОИМОСТЬ PЕСТАВPАЦИОННЫХ PАБОТ - | Б | 0 |  | 0 | 0 | 0 | 0 | 0 | 0 | 0 |  | 52
53 | . В ТОМ ЧИСЛЕ: | Б | 0 | [9 empty] | 53
54 | . МАТЕPИАЛЫ - | Б | 0 |  | Z1: 1087.88 | 54
55 | . СТОИМОСТЬ ВОЗВРАЩАЕМЫХ МАТЕРИАЛОВ - | Б | 0 |  | Z1: 0 | 55
56 | . НАКЛАДНЫЕ PАСХОДЫ - | Б | 0 |  | Z1: 0 | 56
57 | . СМЕТНАЯ ПРИБЫЛЬ - | Б | 0 |  | Z1: 0 | 57
58 | ВСЕГО, СТОИМОСТЬ PЕСТАВPАЦИОННЫХ PАБОТ - | ! | 0 |  | Z1: 0 | 58
59 | СТОИМОСТЬ ПУСКОНАЛАДОЧНЫХ PАБОТ - | Б | 0 |  | 0 | 0 | 0 | 0 | 0 | 0 | 0 |  | 59
60 | . НАКЛАДНЫЕ PАСХОДЫ - | Б | 0 |  | Z1: 0 | 60
61 | . СМЕТНАЯ ПРИБЫЛЬ - | Б | 0 |  | Z1: 0 | 61
62 | ВСЕГО, СТОИМОСТЬ ПУСКОНАЛАДОЧНЫХ PАБОТ - | ! | 0 |  | Z1: 0 | 62
63 | СТОИМОСТЬ ПРОЧИХ PАБОТ (С НАКЛ. И ПЛАН.) - | Б | 0 |  | 0 | 0 | 0 | 0 | 0 | 0 | 0 |  | 63
64 | . СТОИМОСТЬ ВОЗВРАЩАЕМЫХ МАТЕРИАЛОВ - | Б | 0 |  | Z1: 0 | 64
65 | . НАКЛАДНЫЕ PАСХОДЫ - | Б | 0 |  | Z1: 0 | 65
66 | . СМЕТНАЯ ПРИБЫЛЬ - | Б | 0 |  | Z1: 0 | 66
67 | ВСЕГО, СТОИМОСТЬ ПPОЧИХ PАБОТ (С НАКЛ. И ПЛАН.) - | ! | 0 |  | Z1: 0 | 67
68 | ВСЕГО, СТОИМОСТЬ ПPОЧИХ PАБОТ (БЕЗ НАКЛ. И ПЛАН.) - | Б | 0 |  | 0 | 0 | 0 | 0 | 0 | 0 | 0 |  | 68
69 | . СТОИМОСТЬ ВОЗВРАЩАЕМЫХ МАТЕРИАЛОВ - | Б | 0 |  | Z1: 0 | 69
70 | . ВСЕГО ПО СМЕТЕ | ! | 0 |  | 57248.01 | 0 | 0 | 0 | 0 | 0 | 0 |  | 70
71 | ВСЕГО СТОИМОСТЬ ВОЗВРАЩАЕМЫХ МАТЕРИАЛОВ - | ! | 0 |  | Z1: 0 | 71
72 | ВСЕГО НАКЛАДНЫЕ РАСХОДЫ | ! | 0 |  | Z1: 3290.81 | 72
73 | ВСЕГО СМЕТНАЯ ПРИБЫЛЬ | ! | 0 |  | Z1: 2039.79 | 73
74 | Ст-ть ненормир.(вспомогат.) материалов | h | 0 |  | Z1: 0; Z7: 0 | 74
75 | Оплата основных рабочих | h | 0 |  | Z1: 3037.12 | 75
76 | Оплата механизаторов | h | 0 |  | Z1: 19.59 | 76
77 | Сметная заработная плата | s | 0 |  | Z1: 3056.71 | 77
78 | Трудозатраты осн. рабочих | h | 0 |  | Z5: 257.2807 | 78
79 | Трудозатраты механизаторов | h | 0 |  | Z5: 1.1841 | 79
80 | Нормативная трудоемкость | s | 0 |  | Z5: 258.4648 | 80
81 | с коэфф. удорожания МВК прот.№1 от 05.02.2010г. | k | 3.85 |  | Z1: 220404.84 | 81
82 | НДС | % | 18 |  | Z1: 39672.87 | 82
83 | ВСЕГО ПО СМЕТЕ С НДС | s | 0 |  | Z1: 260077.71 | 83