## RTK
Компания «ТЕПЛОРОСТ»
(495) 737-42-46 | [8 empty] | http://relasko.ru
MV 5211 - РЕГУЛИРУЮЩИЙ ДВУХХОДОВЫЙ КЛАПАН С ЭЛЕКТРОПРИВОДОМ
| T, 0C | DN, мм | PN, бар | МАТЕРИАЛ КОРПУСА | Kvs, м³/ч | ПРИВОД | ∆Рмакс в закрытом положении, бар | Управляющий сигнал | у.е.* без НДС
| +250 | 15 | 63/100 | GP-240-GH (Углеродистая сталь) | 0,1; 0,25; 0,5; 1,0; 1,7; 2,1; 2,7; 3,3 | ST 5112-32 | 113-160 (в зависимости от Kvs) | 3-х поз. | 3170.7627
|  | 20 |  |  | 6 |  | 63 |  | по запросу
|  | 25 |  |  | 9,2 |  | 40 |  | 3348.7288
|  | 32 |  |  | 15 |  | 25 |  | по запросу
|  | 40 |  |  | 24 |  | 16 |  | 3753.6017
|  | 50 |  |  | 37 |  | 10 |  | 4112.5
|  | 15 |  |  | 0,1; 0,25; 0,5; 1,0; 1,7; 2,1; 2,7; 3,3 |  | 113-160 (в зависимости от Kvs) | (0)4…20мА / (0)2…10В | 3775.8475
|  | 20 |  |  | 6 |  | 63 |  | по запросу
|  | 25 |  |  | 9,2 |  | 40 |  | 3953.8136
|  | 32 |  |  | 15 |  | 25 |  | по запросу
|  | 40 |  |  | 24 |  | 16 |  | 4358.6864
|  | 50 |  |  | 37 |  | 10 |  | 4717.5847
|  | 15 | 160 | GP-240-GH (Углеродистая сталь) | 0,1; 0,25; 0,5; 1,0; 1,7; 2,1; 2,7; 3,3 |  | 113-160 (в зависимости от Kvs) | 3-х поз. | 4375
|  | 25 |  |  | 9,2 |  | 40 |  | 4604.8729
|  | 40 |  |  | 24 |  | 16 |  | 5199.5763
|  | 50 |  |  | 37 |  | 10 |  | 5763.1356
|  | 15 |  |  | 0,1; 0,25; 0,5; 1,0; 1,7; 2,1; 2,7; 3,3 |  | 113-160 (в зависимости от Kvs) | (0)4…20мА / (0)2…10В | 4980.0847
|  | 25 |  |  | 9,2 |  | 40 |  | 5209.9576
|  | 40 |  |  | 24 |  | 16 |  | 5804.661
|  | 50 |  |  | 37 |  | 10 |  | 6368.2203
MV 5311 - РЕГУЛИРУЮЩИЙ ДВУХХОДОВЫЙ КЛАПАН С ЭЛЕКТРОПРИВОДОМ
| T, 0C | DN, мм | PN, бар | МАТЕРИАЛ КОРПУСА | Kvs, м³/ч | ПРИВОД | ∆Рмакс в закрытом положении, бар | Управляющий сигнал | у.е.* без НДС
| +250 | 125 | 16 | GJL-250 (Серый чугун) | 231 | ST 5113 | 4.1 | 3-х поз. | 3207.84
|  | 150 |  |  | 333 |  | 2.8 |  | 4028.8
|  | 125 |  |  | 231 |  | 4.1 | (0)4…20мА / (0)2…10В | 3716.11
|  | 150 |  |  | 333 |  | 2.8 |  | 4537.07
|  | 125 |  |  | 231 | ST 5114 | 7.3 | 3-х поз. | 3642.3739
|  | 150 |  |  | 333 |  | 5.1 |  | 4463.3339
|  | 125 |  |  | 231 |  | 7.3 | (0)4…20мА / (0)2…10В | 4150.6439
|  | 150 |  |  | 333 |  | 5.1 |  | 4971.6039
|  | 125 | 25 | GJS-400-18-LT (Высокопрочный чугун) | 231 | ST 5113 | 4.1 | 3-х поз. | 4076.9068
|  | 150 |  |  | 333 |  | 2.8 |  | 5218.8559
|  | 125 |  |  | 231 |  | 4.1 | (0)4…20мА / (0)2…10В | 4681.9915
|  | 150 |  |  | 333 |  | 2.8 |  | 5823.9407
|  | 125 |  |  | 231 | ST 5114 | 7.3 | 3-х поз. | 4511.4407
|  | 150 |  |  | 333 |  | 5.1 |  | 5653.3898
|  | 125 |  |  | 231 |  | 7.3 | (0)4…20мА / (0)2…10В | 5116.5254
|  | 150 |  |  | 333 |  | 5.1 |  | 6258.4746
|  | 125 | 40 | GP-240-GH (Углеродистая сталь) | 231 | ST 5113 | 4.1 | 3-х поз. | 5396.822
|  | 150 |  |  | 333 |  | 2.8 |  | 6455.7203
|  | 125 |  |  | 231 |  | 4.1 | (0)4…20мА / (0)2…10В | 6001.9068
|  | 150 |  |  | 333 |  | 2.8 |  | 7060.8051
|  | 125 |  |  | 231 | ST 5114 | 7.3 | 3-х поз. | 5831.3559
|  | 150 |  |  | 333 |  | 5.1 |  | 6748.7203
|  | 125 |  |  | 231 |  | 7.3 | (0)4…20мА / (0)2…10В | 6436.4407
|  | 150 |  |  | 333 |  | 5.1 |  | 7353.8051
|  | 125 | 40 | 1.4408 (Нержавеющая сталь) | 231 | ST 5113 | 4.1 | 3-х поз. | 8521.6102
|  | 150 |  |  | 333 |  | 2.8 |  | 11386.8644
|  | 125 |  |  | 231 |  | 4.1 | (0)4…20мА / (0)2…10В | 9126.6949
|  | 150 |  |  | 333 |  | 2.8 |  | 11991.9492
|  | 125 |  |  | 231 | ST 5114 | 7.3 | 3-х поз. | 8956.1441
|  | 150 |  |  | 333 |  | 5.1 |  | 11821.3983
|  | 125 |  |  | 231 |  | 7.3 | (0)4…20мА / (0)2…10В | 9561.2288
|  | 150 |  |  | 333 |  | 5.1 |  | 12426.4831
|  | 15 | 63/100 | GP-240-GH (Углеродистая сталь) | 0,1; 0,25; 0,5; 1,0; 1,7; 2,1; 2,7; 3,3 | ST 5113 | 100 | 3-х поз. | 3664.6186
|  | 20 |  |  | 6 |  | 100 |  | по запросу
|  | 25 |  |  | 9,2 |  | 100 |  | 3842.5847
|  | 32 |  |  | 15 |  | 62 |  | по запросу
|  | 40 |  |  | 24 |  | 40 |  | 4248.9407
|  | 50 |  |  | 37 |  | 25,5 |  | 4609.322
|  | 65 |  |  | 63 |  | 15,1 |  | 5273.7288
|  | 80 |  |  | 95 |  | 9,9 |  | 6087.9237
|  | 100 |  |  | 148 |  | 6,4 |  | 7391.5254
|  | 125 |  |  | 231 |  | 4,1 |  | 9366.9492
|  | 150 |  |  | 333 |  | 2,8 |  | 11714.6186
|  | 15 |  |  | 0,1; 0,25; 0,5; 1,0; 1,7; 2,1; 2,7; 3,3 |  | 100 | (0)4…20мА / (0)2…10В | 4269.7034
|  | 20 |  |  | 6 |  | 100 |  | по запросу
|  | 25 |  |  | 9,2 |  | 100 |  | 4447.6695
|  | 32 |  |  | 15 |  | 62 |  | по запросу
|  | 40 |  |  | 24 |  | 40 |  | 4854.0254
|  | 50 |  |  | 37 |  | 25,5 |  | 5214.4068
|  | 65 |  |  | 63 |  | 15,1 |  | 5878.8136
|  | 80 |  |  | 95 |  | 9,9 |  | 6693.0085
|  | 100 |  |  | 148 |  | 6,4 |  | 7996.6102
|  | 125 |  |  | 231 |  | 4,1 |  | 9972.0339
|  | 150 |  |  | 333 |  | 2,8 |  | 12319.7034
|  | 32 |  |  | 15 | ST 5114 | 62 | 3-х поз. | по запросу
|  | 40 |  |  | 24 |  | 40 |  | 4683.4746
|  | 50 |  |  | 37 |  | 25,5 |  | 5043.8559
|  | 65 |  |  | 63 |  | 15,1 |  | 5708.2627
|  | 80 |  |  | 95 |  | 9,9 |  | 6522.4576
|  | 100 |  |  | 148 |  | 6,4 |  | 7826.0593
|  | 125 |  |  | 231 |  | 4,1 |  | 9801.4831
|  | 150 |  |  | 333 |  | 2,8 |  | 12149.1525
|  | 32 |  |  | 15 | ST 5114 | 62 | (0)4…20мА / (0)2…10В | по запросу
|  | 40 |  |  | 24 |  | 40 |  | 5288.5593
|  | 50 |  |  | 37 |  | 25,5 |  | 5648.9407
|  | 65 |  |  | 63 |  | 15,1 |  | 6313.3475
|  | 80 |  |  | 95 |  | 9,9 |  | 7127.5424
|  | 100 |  |  | 148 |  | 6,4 |  | 8431.1441
|  | 125 |  |  | 231 |  | 4,1 |  | 10406.5678
|  | 150 |  |  | 333 |  | 2,8 |  | 12754.2373
|  | 15 | 160 | GP-240-GH (Углеродистая сталь) | 0,1; 0,25; 0,5; 1,0; 1,7; 2,1; 2,7; 3,3 | ST 5113 | 160 | 3-х поз. | 4886.6525
|  | 20 |  |  | 6 |  | 160 |  | по запросу
|  | 25 |  |  | 9,2 |  | 102 |  | 5116.5254
|  | 32 |  |  | 15 |  | 62 |  | по запросу
|  | 40 |  |  | 24 |  | 40 |  | 5711.2288
|  | 50 |  |  | 37 |  | 25,5 |  | 6274.7881
|  | 65 |  |  | 63 |  | 15,1 |  | 7382.6271
|  | 80 |  |  | 95 |  | 9,9 |  | 8815.2542
|  | 100 |  |  | 148 |  | 6,4 |  | 11232.6271
|  | 125 |  |  | 231 |  | 4,1 |  | 15100.4237
|  | 150 |  |  | 333 |  | 2,8 |  | 19923.3051
|  | 15 |  |  | 0,1; 0,25; 0,5; 1,0; 1,7; 2,1; 2,7; 3,3 |  | 100 | (0)4…20мА / (0)2…10В | 5491.7373
|  | 20 |  |  | 6 |  | 100 |  | по запросу
|  | 25 |  |  | 9,2 |  | 100 |  | 5721.6102
|  | 32 |  |  | 15 |  | 62 |  | по запросу
|  | 40 |  |  | 24 |  | 40 |  | 6316.3136
|  | 50 |  |  | 37 |  | 25,5 |  | 6879.8729
|  | 65 |  |  | 63 |  | 15,1 |  | 7987.7119
|  | 80 |  |  | 95 |  | 9,9 |  | 9420.339
|  | 100 |  |  | 148 |  | 6,4 |  | 11837.7119
|  | 125 |  |  | 231 |  | 4,1 |  | 15705.5085
|  | 150 |  |  | 333 |  | 2,8 |  | 20528.3898
|  | 32 |  |  | 15 | ST 5114 | 62 | 3-х поз. | по запросу
|  | 40 |  |  | 24 |  | 40 |  | 6145.7627
|  | 50 |  |  | 37 |  | 25,5 |  | 6709.322
|  | 65 |  |  | 63 |  | 15,1 |  | 7817.161
|  | 80 |  |  | 95 |  | 9,9 |  | 9249.7881
|  | 100 |  |  | 148 |  | 6,4 |  | 11667.161
|  | 125 |  |  | 231 |  | 4,1 |  | 15534.9576
|  | 150 |  |  | 333 |  | 2,8 |  | 20357.839
|  | 32 |  |  | 15 |  | 62 | (0)4…20мА / (0)2…10В | по запросу
|  | 40 |  |  | 24 |  | 40 |  | 6750.8475
|  | 50 |  |  | 37 |  | 25,5 |  | 7314.4068
|  | 65 |  |  | 63 |  | 15,1 |  | 8422.2458
|  | 80 |  |  | 95 |  | 9,9 |  | 9854.8729
|  | 100 |  |  | 148 |  | 6,4 |  | 12272.2458
|  | 125 |  |  | 231 |  | 4,1 |  | 16140.0424
|  | 150 |  |  | 333 |  | 2,8 |  | 20962.9237
MV 5411 - РЕГУЛИРУЮЩИЙ ДВУХХОДОВЫЙ КЛАПАН С ЭЛЕКТРОПРИВОДОМ
| T, 0C | DN, мм | PN, бар | МАТЕРИАЛ КОРПУСА | Kvs, м³/ч | ПРИВОД | ∆Рмакс в закрытом положении, бар | Управляющий сигнал | у.е.* без НДС
| +250 | 125 | 16 | GJL-250 (Серый чугун) | 231 | ST 5106 | 11.4 | 3-х поз. | 5401.2712
|  | 150 |  |  | 333 |  | 7.9 |  | 6036.0169
|  | 200 |  |  | 592 |  | 4.5 |  | 7467.161
|  | 250 |  |  | 926 |  | 2.9 |  | 9089.6186
|  | 125 |  |  | 231 |  | 11.4 | (0)4…20мА / (0)2…10В | 6006.3559
|  | 150 |  |  | 333 |  | 7.9 |  | 6641.1017
|  | 200 |  |  | 592 |  | 4.5 |  | 8072.2458
|  | 250 |  |  | 926 |  | 2.9 |  | 9694.7034
|  | 125 |  |  | 231 | ST 5116 | 15.5 | 3-х поз. | 5602.9661
|  | 150 |  |  | 333 |  | 10.8 |  | 6237.7119
|  | 200 |  |  | 592 |  | 6 |  | 7668.8559
|  | 250 |  |  | 926 |  | 3.9 |  | 9291.3136
|  | 125 |  |  | 231 |  | 15.5 | (0)4…20мА / (0)2…10В | 6208.0508
|  | 150 |  |  | 333 |  | 10.8 |  | 6842.7966
|  | 200 |  |  | 592 |  | 6 |  | 8273.9407
|  | 250 |  |  | 926 |  | 3.9 |  | 9896.3983
|  | 125 | 25 | GJS-400-18-LT (Высокопрочный чугун) | 231 | ST 5106 | 11.4 | 3-х поз. | 6136.8644
|  | 150 |  |  | 333 |  | 7.9 |  | 6811.6525
|  | 200 |  |  | 592 |  | 4.5 |  | 8158.2627
|  | 250 |  |  | 926 |  | 2.9 |  | 9504.8729
|  | 300 |  |  | 1333 |  | - |  | 11803.6017
|  | 125 |  |  | 231 |  | 11.4 | (0)4…20мА / (0)2…10В | 6741.9492
|  | 150 |  |  | 333 |  | 7.9 |  | 7416.7373
|  | 200 |  |  | 592 |  | 4.5 |  | 8763.3475
|  | 250 |  |  | 926 |  | 2.9 |  | 10109.9576
|  | 300 |  |  | 1333 |  | - |  | 12408.6864
|  | 125 |  |  | 231 | ST 5116 | 15.5 | 3-х поз. | 6338.5593
|  | 150 |  |  | 333 |  | 10.8 |  | 7013.3475
|  | 200 |  |  | 592 |  | 6 |  | 8359.9576
|  | 250 |  |  | 926 |  | 3.9 |  | 9706.5678
|  | 300 |  |  | 1333 |  | - |  | 12005.2966
|  | 125 |  |  | 231 |  | 15.5 | (0)4…20мА / (0)2…10В | 6943.6441
|  | 150 |  |  | 333 |  | 10.8 |  | 7618.4322
|  | 200 |  |  | 592 |  | 6 |  | 8965.0424
|  | 250 |  |  | 926 |  | 3.9 |  | 10311.6525
|  | 300 |  |  | 1333 |  | - |  | 12610.3814
|  | 125 | 40 | GP-240-GH (Углеродистая сталь) | 231 | ST 5106 | 11.4 | 3-х поз. | 6583.2627
|  | 150 |  |  | 333 |  | 7.9 |  | 7664.4068
|  | 200 |  |  | 592 |  | 4.5 |  | 10480.7203
|  | 250 |  |  | 926 |  | 2.9 |  | 14195.7627
|  | 300 |  |  | 1333 |  | - |  | 21576.9068
|  | 400 |  |  | 2371 |  | - |  | 49809.7458
|  | 125 |  |  | 231 |  | 11.4 | (0)4…20мА / (0)2…10В | 7188.3475
|  | 150 |  |  | 333 |  | 7.9 |  | 8269.4915
|  | 200 |  |  | 592 |  | 4.5 |  | 11085.8051
|  | 250 |  |  | 926 |  | 2.9 |  | 14800.8475
|  | 300 |  |  | 1333 |  | - |  | 22181.9915
|  | 400 |  |  | 2371 |  | - |  | 50414.8305
|  | 125 |  |  | 231 | ST 5116 | 15.5 | 3-х поз. | 6784.9576
|  | 150 |  |  | 333 |  | 10.8 |  | 7866.1017
|  | 200 |  |  | 592 |  | 6 |  | 10682.4153
|  | 250 |  |  | 926 |  | 3.9 |  | 14397.4576
|  | 300 |  |  | 1333 |  | - |  | 21778.6017
|  | 400 |  |  | 2371 |  | - |  | 50011.4407
|  | 125 |  |  | 231 |  | 15.5 | (0)4…20мА / (0)2…10В | 7390.0424
|  | 150 |  |  | 333 |  | 10.8 |  | 8471.1864
|  | 200 |  |  | 592 |  | 6 |  | 11287.5
|  | 250 |  |  | 926 |  | 3.9 |  | 15002.5424
|  | 300 |  |  | 1333 |  | - |  | 22383.6864
|  | 400 |  |  | 2371 |  | - |  | 50616.5254
|  | 125 | 40 | 1.4408 (Нержавеющая сталь) | 231 | ST 5106 | 11.4 | 3-х поз. | 10270.1271
|  | 150 |  |  | 333 |  | 7.9 |  | 12850.6356
|  | 200 |  |  | 592 |  | 4.5 |  | 19324.1525
|  | 250 |  |  | 926 |  | 2.9 |  | 27518.0085
|  | 300 |  |  | 1333 |  | - |  | 32297.8814
|  | 125 |  |  | 231 |  | 11.4 | (0)4…20мА / (0)2…10В | 10875.2119
|  | 150 |  |  | 333 |  | 7.9 |  | 13455.7203
|  | 200 |  |  | 592 |  | 4.5 |  | 19929.2373
|  | 250 |  |  | 926 |  | 2.9 |  | 28123.0932
|  | 300 |  |  | 1333 |  | - |  | 32902.9661
|  | 125 |  |  | 231 | ST 5116 | 15.5 | 3-х поз. | 10471.822
|  | 150 |  |  | 333 |  | 10.8 |  | 13052.3305
|  | 200 |  |  | 592 |  | 6 |  | 19525.8475
|  | 250 |  |  | 926 |  | 3.9 |  | 27719.7034
|  | 300 |  |  | 1333 |  | - |  | 32499.5763
|  | 125 |  |  | 231 |  | 15.5 | (0)4…20мА / (0)2…10В | 11076.9068
|  | 150 |  |  | 333 |  | 10.8 |  | 13657.4153
|  | 200 |  |  | 592 |  | 6 |  | 20130.9322
|  | 250 |  |  | 926 |  | 3.9 |  | 28324.7881
|  | 300 |  |  | 1333 |  | - |  | 33104.661
|  | 50 | 63/100 | GP-240-GH (Углеродистая сталь) | 37 | ST 5106 | 71 | 3-х поз. | 6756.7797
|  | 65 |  |  | 63 |  | 42 |  | 7333.6864
|  | 80 |  |  | 95 |  | 28 |  | 8091.5254
|  | 100 |  |  | 148 |  | 17,8 |  | 9405.5085
|  | 125 |  |  | 231 |  | 11,4 |  | 11551.4831
|  | 150 |  |  | 333 |  | 7,9 |  | 14280.2966
|  | 200 |  |  | 592 |  | 4,5 |  | 21573.9407
|  | 250 |  |  | 847 |  | 2,9 |  | 31436.2288
|  | 50 |  |  | 37 |  | 71 | (0)4…20мА / (0)2…10В | 7361.8644
|  | 65 |  |  | 63 |  | 42 |  | 7938.7712
|  | 80 |  |  | 95 |  | 28 |  | 8696.6102
|  | 100 |  |  | 148 |  | 17,8 |  | 10010.5932
|  | 125 |  |  | 231 |  | 11,4 |  | 12156.5678
|  | 150 |  |  | 333 |  | 7,9 |  | 14885.3814
|  | 200 |  |  | 592 |  | 4,5 |  | 22179.0254
|  | 250 |  |  | 847 |  | 2,9 |  | 32041.3136
|  | 50 |  |  | 37 | ST 5116 | 71 | 3-х поз. | 6958.4746
|  | 65 |  |  | 63 |  | 42 |  | 7535.3814
|  | 80 |  |  | 95 |  | 28 |  | 8293.2203
|  | 100 |  |  | 148 |  | 17,8 |  | 9607.2034
|  | 125 |  |  | 231 |  | 11,4 |  | 11753.178
|  | 150 |  |  | 333 |  | 7,9 |  | 14481.9915
|  | 200 |  |  | 592 |  | 4,5 |  | 21775.6356
|  | 250 |  |  | 847 |  | 2,9 |  | 31637.9237
|  | 50 |  |  | 37 |  | 71 | (0)4…20мА / (0)2…10В | 7563.5593
|  | 65 |  |  | 63 |  | 42 |  | 8140.4661
|  | 80 |  |  | 95 |  | 28 |  | 8898.3051
|  | 100 |  |  | 148 |  | 17,8 |  | 10212.2881
|  | 125 |  |  | 231 |  | 11,4 |  | 12358.2627
|  | 150 |  |  | 333 |  | 7,9 |  | 15087.0763
|  | 200 |  |  | 592 |  | 4,5 |  | 22380.7203
|  | 250 |  |  | 847 |  | 2,9 |  | 32243.0085
|  | 50 | 160 | GP-240-GH (Углеродистая сталь) | 37 | ST 5106 | 71 | 3-х поз. | 8876.0593
|  | 65 |  |  | 63 |  | 42 |  | 9746.6102
|  | 80 |  |  | 95 |  | 28 |  | 10918.2203
|  | 100 |  |  | 148 |  | 17,8 |  | 13375.6356
|  | 125 |  |  | 231 |  | 11,4 |  | 17393.2203
|  | 150 |  |  | 333 |  | 7,9 |  | 22499.3644
|  | 200 |  |  | 592 |  | 4,5 |  | 36149.3644
|  | 50 |  |  | 37 |  | 71 | (0)4…20мА / (0)2…10В | 9481.1441
|  | 65 |  |  | 63 |  | 42 |  | 10351.6949
|  | 80 |  |  | 95 |  | 28 |  | 11523.3051
|  | 100 |  |  | 148 |  | 17,8 |  | 13980.7203
|  | 125 |  |  | 231 |  | 11,4 |  | 17998.3051
|  | 150 |  |  | 333 |  | 7,9 |  | 23104.4492
|  | 200 |  |  | 592 |  | 4,5 |  | 36754.4492
|  | 50 |  |  | 37 | ST 5116 | 71 | 3-х поз. | 9077.7542
|  | 65 |  |  | 63 |  | 42 |  | 9948.3051
|  | 80 |  |  | 95 |  | 28 |  | 11119.9153
|  | 100 |  |  | 148 |  | 17,8 |  | 13577.3305
|  | 125 |  |  | 231 |  | 11,4 |  | 17594.9153
|  | 150 |  |  | 333 |  | 7,9 |  | 22701.0593
|  | 200 |  |  | 592 |  | 4,5 |  | 36351.0593
|  | 50 |  |  | 37 |  | 71 | (0)4…20мА / (0)2…10В | 9682.839
|  | 65 |  |  | 63 |  | 42 |  | 10553.3898
|  | 80 |  |  | 95 |  | 28 |  | 11725
|  | 100 |  |  | 148 |  | 17,8 |  | 14182.4153
|  | 125 |  |  | 231 |  | 11,4 |  | 18200
|  | 150 |  |  | 333 |  | 7,9 |  | 23306.1441
|  | 200 |  |  | 592 |  | 4,5 |  | 36956.1441
MV 5221 - РЕГУЛИРУЮЩИЙ ТРЕХХОДОВЫЙ СМЕШИВАЮЩИЙ КЛАПАН С ЭЛЕКТРОПРИВОДОМ
| T, 0C | DN, мм | PN, бар | МАТЕРИАЛ КОРПУСА | Kvs, м³/ч | ПРИВОД | ∆Рмакс в закрытом положении, бар | Управляющий сигнал | у.е.* без НДС
| +250 | 20 | 40 | GP-240-GH (Углеродистая сталь) | 6 | ST 5112-32 | 25 | 3-х поз. | 1914.6186
|  | 25 |  |  | 9,2 |  | 25 |  | 2040.678
|  | 32 |  |  | 15 |  | 25 |  | 2231.9915
|  | 40 |  |  | 24 |  | 16 |  | 2461.8644
|  | 50 |  |  | 37 |  | 10 |  | 2773.3051
|  | 65 |  |  | 63 |  | 6 |  | 3274.5763
|  | 80 |  |  | 95 |  | 4 |  | 3814.4068
|  | 100 |  |  | 148 |  | 2,5 |  | 4582.6271
|  | 20 |  |  | 6 |  | 25 | (0)4…20мА / (0)2…10В | 2519.7034
|  | 25 |  |  | 9,2 |  | 25 |  | 2645.7627
|  | 32 |  |  | 15 |  | 25 |  | 2837.0763
|  | 40 |  |  | 24 |  | 16 |  | 3066.9492
|  | 50 |  |  | 37 |  | 10 |  | 3378.3898
|  | 65 |  |  | 63 |  | 6 |  | 3879.661
|  | 80 |  |  | 95 |  | 4 |  | 4419.4915
|  | 100 |  |  | 148 |  | 2,5 |  | 5187.7119
|  | 20 | 40 | 1.4408 (Нержавеющая сталь) | 6 |  | 25 | 3-х поз. | 2755.5085
|  | 25 |  |  | 9,2 |  | 25 |  | 2828.178
|  | 32 |  |  | 15 |  | 25 |  | 2966.1017
|  | 40 |  |  | 24 |  | 16 |  | 3172.2458
|  | 50 |  |  | 37 |  | 10 |  | 3504.4492
|  | 65 |  |  | 63 |  | 6 |  | 4173.3051
|  | 80 |  |  | 95 |  | 4 |  | 5049.7881
|  | 100 |  |  | 148 |  | 2,5 |  | 6552.1186
|  | 20 |  |  | 6 |  | 25 | (0)4…20мА / (0)2…10В | 3360.5932
|  | 25 |  |  | 9,2 |  | 25 |  | 3433.2627
|  | 32 |  |  | 15 |  | 25 |  | 3571.1864
|  | 40 |  |  | 24 |  | 16 |  | 3777.3305
|  | 50 |  |  | 37 |  | 10 |  | 4109.5339
|  | 65 |  |  | 63 |  | 6 |  | 4778.3898
|  | 80 |  |  | 95 |  | 4 |  | 5654.8729
|  | 100 |  |  | 148 |  | 2,5 |  | 7157.2034
MV 5321 - РЕГУЛИРУЮЩИЙ ТРЕХХОДОВЫЙ СМЕШИВАЮЩИЙ КЛАПАН С ЭЛЕКТРОПРИВОДОМ
| T, 0C | DN, мм | PN, бар | МАТЕРИАЛ КОРПУСА | Kvs, м³/ч | ПРИВОД | ∆Рмакс в закрытом положении, бар | Управляющий сигнал | у.е.* без НДС
| +250 | 20 | 40 | GP-240-GH (Углеродистая сталь) | 6 | ST 5113 | 40 | 3-х поз. | 2375.8475
|  | 25 |  |  | 9,2 |  | 40 |  | 2497.4576
|  | 32 |  |  | 15 |  | 40 |  | 2679.8729
|  | 40 |  |  | 24 |  | 40 |  | 2905.2966
|  | 50 |  |  | 37 |  | 25,5 |  | 3206.3559
|  | 65 |  |  | 63 |  | 15,5 |  | 3692.7966
|  | 80 |  |  | 95 |  | 9,9 |  | 4213.3475
|  | 100 |  |  | 148 |  | 6,4 |  | 4954.8729
|  | 125 |  |  | 231 |  | 4,1 |  | 5944.0678
|  | 150 |  |  | 333 |  | 2,8 |  | 6998.5169
|  | 20 |  |  | 6 |  | 40 | (0)4…20мА / (0)2…10В | 2980.9322
|  | 25 |  |  | 9,2 |  | 40 |  | 3102.5424
|  | 32 |  |  | 15 |  | 40 |  | 3284.9576
|  | 40 |  |  | 24 |  | 40 |  | 3510.3814
|  | 50 |  |  | 37 |  | 25,5 |  | 3811.4407
|  | 65 |  |  | 63 |  | 15,5 |  | 4297.8814
|  | 80 |  |  | 95 |  | 9,9 |  | 4818.4322
|  | 100 |  |  | 148 |  | 6,4 |  | 5559.9576
|  | 125 |  |  | 231 |  | 4,1 |  | 6549.1525
|  | 150 |  |  | 333 |  | 2,8 |  | 7603.6017
|  | 20 | 40 | 1.4408 (Нержавеющая сталь) | 6 |  | 40 | 3-х поз. | 3212.2881
|  | 25 |  |  | 9,2 |  | 40 |  | 3287.9237
|  | 32 |  |  | 15 |  | 40 |  | 3427.3305
|  | 40 |  |  | 24 |  | 40 |  | 3633.4746
|  | 50 |  |  | 37 |  | 25,5 |  | 3967.161
|  | 65 |  |  | 63 |  | 15,5 |  | 4631.5678
|  | 80 |  |  | 95 |  | 9,9 |  | 5503.6017
|  | 100 |  |  | 148 |  | 6,4 |  | 6995.5508
|  | 125 |  |  | 231 |  | 4,1 |  | 9409.9576
|  | 150 |  |  | 333 |  | 2,8 |  | 12462.0763
|  | 20 |  |  | 6 |  | 40 | (0)4…20мА / (0)2…10В | 3817.3729
|  | 25 |  |  | 9,2 |  | 40 |  | 3893.0085
|  | 32 |  |  | 15 |  | 40 |  | 4032.4153
|  | 40 |  |  | 24 |  | 40 |  | 4238.5593
|  | 50 |  |  | 37 |  | 25,5 |  | 4572.2458
|  | 65 |  |  | 63 |  | 15,5 |  | 5236.6525
|  | 80 |  |  | 95 |  | 9,9 |  | 6108.6864
|  | 100 |  |  | 148 |  | 6,4 |  | 7600.6356
|  | 125 |  |  | 231 |  | 4,1 |  | 10015.0424
|  | 150 |  |  | 333 |  | 2,8 |  | 13067.161
|  | 25 | 63/100 | GP-240-GH (Углеродистая сталь) | 9,2 |  | 62 | 3-х поз. | 5456.1441
|  | 40 |  |  | 24 |  | 40 |  | 6206.5678
|  | 50 |  |  | 37 |  | 25,5 |  | 6817.5847
|  | 65 |  |  | 63 |  | 15,5 |  | 7876.4831
|  | 25 |  |  | 9,2 |  | 62 | (0)4…20мА / (0)2…10В | 6061.2288
|  | 40 |  |  | 24 |  | 40 |  | 6811.6525
|  | 50 |  |  | 37 |  | 25,5 |  | 7422.6695
|  | 65 |  |  | 63 |  | 15,5 |  | 8481.5678
MV 5421 - РЕГУЛИРУЮЩИЙ ТРЕХХОДОВЫЙ СМЕШИВАЮЩИЙ КЛАПАН С ЭЛЕКТРОПРИВОДОМ
| T, 0C | DN, мм | PN, бар | МАТЕРИАЛ КОРПУСА | Kvs, м³/ч | ПРИВОД | ∆Рмакс в закрытом положении, бар | Управляющий сигнал | у.е.* без НДС
| +250 | 100 | 40 | GP-240-GH (Углеродистая сталь) | 148 | ST 5106 | 17,8 | 3-х поз. | 7127.5424
|  | 125 |  |  | 231 |  | 11,4 |  | 8910.1695
|  | 150 |  |  | 333 |  | 7,9 |  | 11087.2881
|  | 200 |  |  | 592 |  | 4,5 |  | 16627.9661
|  | 250 |  |  | 926 |  | 2,9 |  | 23755.5085
|  | 100 |  |  | 148 |  | 17,8 | (0)4…20мА / (0)2…10В | 7732.6271
|  | 125 |  |  | 231 |  | 11,4 |  | 9515.2542
|  | 150 |  |  | 333 |  | 7,9 |  | 11692.3729
|  | 200 |  |  | 592 |  | 4,5 |  | 17233.0508
|  | 250 |  |  | 926 |  | 2,9 |  | 24360.5932
|  | 100 |  |  | 148 | ST 5116 | 24 | 3-х поз. | 7329.2373
|  | 125 |  |  | 231 |  | 15,5 |  | 9111.8644
|  | 150 |  |  | 333 |  | 10,8 |  | 11288.9831
|  | 200 |  |  | 592 |  | 6 |  | 16829.661
|  | 250 |  |  | 926 |  | 3,9 |  | 23957.2034
|  | 100 |  |  | 148 |  | 24 | (0)4…20мА / (0)2…10В | 7934.322
|  | 125 |  |  | 231 |  | 15,5 |  | 9716.9492
|  | 150 |  |  | 333 |  | 10,8 |  | 11894.0678
|  | 200 |  |  | 592 |  | 6 |  | 17434.7458
|  | 250 |  |  | 926 |  | 3,9 |  | 24562.2881
|  | 100 | 40 | 1.4408 (Нержавеющая сталь) | 148 | ST 5106 | 17,8 | 3-х поз. | 9476.6949
|  | 125 |  |  | 231 |  | 11,4 |  | 11714.6186
|  | 150 |  |  | 333 |  | 7,9 |  | 14634.7458
|  | 200 |  |  | 592 |  | 4,5 |  | 22698.0932
|  | 250 |  |  | 926 |  | 2,9 |  | 33952.9661
|  | 100 |  |  | 148 |  | 17,8 | (0)4…20мА / (0)2…10В | 10081.7797
|  | 125 |  |  | 231 |  | 11,4 |  | 12319.7034
|  | 150 |  |  | 333 |  | 7,9 |  | 15239.8305
|  | 200 |  |  | 592 |  | 4,5 |  | 23303.178
|  | 250 |  |  | 926 |  | 2,9 |  | 34558.0508
|  | 100 |  |  | 148 | ST 5116 | 24 | 3-х поз. | 9678.3898
|  | 125 |  |  | 231 |  | 15,5 |  | 11916.3136
|  | 150 |  |  | 333 |  | 10,8 |  | 14836.4407
|  | 200 |  |  | 592 |  | 6 |  | 22899.7881
|  | 250 |  |  | 926 |  | 3,9 |  | 34154.661
|  | 100 |  |  | 148 |  | 24 | (0)4…20мА / (0)2…10В | 10283.4746
|  | 125 |  |  | 231 |  | 15,5 |  | 12521.3983
|  | 150 |  |  | 333 |  | 10,8 |  | 15441.5254
|  | 200 |  |  | 592 |  | 6 |  | 23504.8729
|  | 250 |  |  | 926 |  | 3,9 |  | 34759.7458
|  | 100 | 63/100 | GP-240-GH (Углеродистая сталь) | 148 | ST 5106 | 17,8 | 3-х поз. | 11547.0339
|  | 125 |  |  | 231 |  | 11,4 |  | 14523.5169
|  | 150 |  |  | 333 |  | 7,9 |  | 18164.4068
|  | 200 |  |  | 592 |  | 4,5 |  | 27429.0254
|  | 250 |  |  | 926 |  | 2,9 |  | по запросу
|  | 100 |  |  | 148 |  | 17,8 | (0)4…20мА / (0)2…10В | 12152.1186
|  | 125 |  |  | 231 |  | 11,4 |  | 15128.6017
|  | 150 |  |  | 333 |  | 7,9 |  | 18769.4915
|  | 200 |  |  | 592 |  | 4,5 |  | 28034.1102
|  | 250 |  |  | 926 |  | 2,9 |  | по запросу
|  | 100 |  |  | 148 | ST 5116 | 24 | 3-х поз. | 11748.7288
|  | 125 |  |  | 231 |  | 15,5 |  | 14725.2119
|  | 150 |  |  | 333 |  | 10,8 |  | 18366.1017
|  | 200 |  |  | 592 |  | 6 |  | 27630.7203
|  | 250 |  |  | 926 |  | 3,9 |  | по запросу
|  | 100 |  |  | 148 |  | 24 | (0)4…20мА / (0)2…10В | 12353.8136
|  | 125 |  |  | 231 |  | 15,5 |  | 15330.2966
|  | 150 |  |  | 333 |  | 10,8 |  | 18971.1864
|  | 200 |  |  | 592 |  | 6 |  | 28235.8051
|  | 250 |  |  | 926 |  | 3,9 |  | по запросу
MV 5421 - РЕГУЛИРУЮЩИЙ ТРЕХХОДОВЫЙ СМЕШИВАЮЩИЙ КЛАПАН БЕЗ ЭЛЕКТРОПРИВОДА
| T, 0C | DN, мм | PN, бар | МАТЕРИАЛ КОРПУСА | Kvs, м³/ч | ПРИВОД | ∆Рмакс в закрытом положении, бар | Управляющий сигнал | у.е.* без НДС
| +250 | 300 | 40 | GP-240-GH (Углеродистая сталь) | 1333 | без привода | - | - | 31623.0932
|  | 400 |  |  | по запросу |  | - |  | 67207.4153
|  | 300 |  | 1.4408 (Нержавеющая сталь) | 1333 |  | - |  | 47804.661
*Оплата в рублях по курсу евро, установленному ЦБ РФ на день перечисления денежных средств + 5%. 1 у.е. = 1 евро.
Уточнение по оборудованию:
1. Двухходовые клапаны могут быть поставлены с параболическим плунжером(линейным, равнопроцентным), плунжером с V-портом или запорным плунжером - стоимость оборудования от этого не меняется.
2. Условная пропускная способность (Kvs) в таблицах представлена максимальная - возможно исполнение клапанов с уменьшенным Kvs - стоимость оборудования от этого не меняется.
3. Плунжер, седло, шток во всех представленных исполнениях - выполнены из нержавеющей стали.
4. Уплотнение по штоку - шевронные кольца (PTFE-графит).
5. Электроприводы с напряжением 24, 115, 230В АС 50/60Гц. Для электроприводов с напряжением 24В DC - стоимость по запросу.